## Full 1
FDY010 | m | Barana de vidre. Sistema "COMENZA".
Sistema de barana modular GlassFit CC-800 "COMENZA", sense passamans, amb pinça de subjecció, model CC-800, d'acer inoxidable Duplex ASTM 2205, acabat polit efecte mirall, amb dispositius de regulació Level 3D i Slot 180°, capaç de suportar una força horitzontal uniformement repartida de 0,5 kN/m aplicada en la vora superior del vidre segons CTE DB SE-AE, d'altura màxima 110 cm, per a vidre laminar de seguretat, compost per dos llunes de 10 mm de gruix unides mitjançant dues làmines incolores de butiral de polivinil, de 0,38 mm d'espessor cadascuna. Sistema de muntatge Superior, de fixació mitjançant ancoratge a la cara superior de la biga de vora de forjat. Inclús ancoratge químic amb vareta roscada d'acer inoxidable per a fixació a la superfície suport.
Codi |  | Unitat | Descripció | Rendiment |  | Preu unitari | Import
1 |  |  | Materials
mt25dfc060aa |  | m | Sistema de barana modular GlassFit CC-800 "COMENZA", sense passamans, amb pinça de subjecció, model CC-800, d'acer inoxidable Duplex ASTM 2205, acabat polit efecte mirall, amb dispositius de regulació Level 3D i Slot 180°, capaç de suportar una força horitzontal uniformement repartida de 0,5 kN/m aplicada en la vora superior del vidre segons CTE DB SE-AE. Inclús accessoris, peces i cargols homologats. | 1 |  | 119.78 | 119.78
mt26aaq011f |  | U | Ancoratge químic amb vareta roscada d'acer inoxidable, de 12 mm de diàmetre, femella i volandera. | 1.54 |  | 3.29 | 5.07
mt21ves015k |  | m² | Vidre laminar de seguretat, compost per dues llunes de 10 mm d'espessor, unides mitjançant dues làmines incolores de butiral de polivinil, de 0,38 mm d'espessor cadascuna. Segons UNE-EN ISO 12543-2, UNE-EN 14449 i UNE-EN 12150-1 | 1.05 |  | 94 | 98.7
|  |  |  | Subtotal materials: |  |  | 223.55
2 |  |  | Mà d'obra
mo011 |  | h | Oficial 1ª muntador. | 0.567 |  | 29.34 | 16.64
mo080 |  | h | Ajudant muntador. | 1.135 |  | 25.28 | 28.69
|  |  |  | Subtotal mà d'obra: |  |  | 45.33
3 |  |  | Costos directes complementaris
|  | % | Costos directes complementaris | 2 |  | 268.88 | 5.38
Cost de manteniment decennal: 60,34€ en els primers 10 anys. |  |  |  | Costos directes (1+2+3): |  |  | 274.26
Referència i títol de la norma |  |  |  | Aplicabilitat(a) | Obligatorietat(b) |  |  | Sistema(c)
EN 14449:2005 |  |  |  | 132006 | 132007 |  |  | 1/3/4
Vidrio para la edificación. Vidrio laminado y vidrio laminado de seguridad. Evaluación de la conformidad.
EN 14449:2005/AC:2005 |  |  |  | 162006 | 162006
(a) Data d'aplicabilitat de la norma harmonitzada
(b) Data en què finalitza el període de coexistència
(c) Sistema d'avaluació i verificació de la constància de les prestacions