## Full 1
FDY010 | m |  | Barana de vidre. Sistema "COMENZA".
Sistema de barana modular Minimal Post MT-200 "COMENZA", sense passamans, amb pal de fixació superior, model MT-200, d'acer inoxidable AISI 316, acabat polit efecte mirall, amb dispositius de regulació Level 3D i Slot 180°, capaç de suportar una força horitzontal uniformement repartida de 0,8 kN/m aplicada en la vora superior del vidre segons CTE DB SE-AE, d'altura màxima 110 cm, per a vidre laminar de seguretat, compost per dos llunes de 6 mm de gruix unides mitjançant dues làmines incolores de butiral de polivinil, de 0,38 mm d'espessor cadascuna. Sistema de muntatge Superior, de fixació mitjançant ancoratge a la cara superior de la biga de vora de forjat. Inclús ancoratge químic amb vareta roscada d'acer zincat per a fixació a la superfície suport.
Codi |  | Unitat |  | Descripció | Rendiment |  | Preu unitari | Import
1 |  |  |  | Materials
mt25dfc180a |  | m |  | Sistema de barana modular Minimal Post MT-200 "COMENZA", sense passamans, amb pal de fixació superior, model MT-200, d'acer inoxidable AISI 316, acabat polit efecte mirall, amb dispositius de regulació Level 3D i Slot 180°, capaç de suportar una força horitzontal uniformement repartida de 0,8 kN/m aplicada en la vora superior del vidre segons CTE DB SE-AE. Inclús accessoris, peces i cargols homologats. | 1 |  | 186.3 | 186.3
mt26aaq011c |  | U |  | Ancoratge químic amb vareta roscada d'acer zincat, de 12 mm de diàmetre, femella i volandera. | 1.54 |  | 1.89 | 2.91
mt21ves015c |  | m² |  | Vidre laminar de seguretat, compost per dues llunes de 6 mm d'espessor, unides mitjançant dues làmines incolores de butiral de polivinil, de 0,38 mm d'espessor cadascuna. Segons UNE-EN ISO 12543-2, UNE-EN 14449 i UNE-EN 12150-1 | 1.05 |  | 68 | 71.4
[5 empty] | Subtotal materials: |  |  | 260.61
2 |  |  |  | Mà d'obra
mo011 |  | h |  | Oficial 1ª muntador. | 0.627 |  | 29.34 | 18.4
mo080 |  | h |  | Ajudant muntador. | 1.254 |  | 25.28 | 31.7
[5 empty] | Subtotal mà d'obra: |  |  | 50.1
3 |  |  |  | Costos directes complementaris
|  | % |  | Costos directes complementaris | 2 |  | 310.71 | 6.21
Cost de manteniment decennal: 69,72€ en els primers 10 anys. |  |  |  |  | Costos directes (1+2+3): |  |  | 316.92
Referència i títol de la norma |  |  |  |  | Aplicabilitat(a) | Obligatorietat(b) |  |  | Sistema(c)
EN 14449:2005 |  |  |  |  | 132006 | 132007 |  |  | 1/3/4
Vidrio para la edificación. Vidrio laminado y vidrio laminado de seguridad. Evaluación de la conformidad.
EN 14449:2005/AC:2005 |  |  |  |  | 162006 | 162006
(a) Data d'aplicabilitat de la norma harmonitzada
(b) Data en què finalitza el període de coexistència
(c) Sistema d'avaluació i verificació de la constància de les prestacions