## Full 1
IFB005 | m | Canonada para alimentació d'aigua potable, col·locada superficialment.
Canonada per a alimentació d'aigua potable, col·locada superficialment i fixada al parament, formada per tub d'acer galvanitzat estirat sense soldadura, sèrie M, de 1 1/4" DN 32 mm de diàmetre i 3,2 mm de gruix. Inclús material auxiliar para muntatge i subjecció a l'obra, accessoris i peces especials.
Codi |  | Unitat | Descripció | Rendiment | Preu unitari | Import
1 |  |  | Materials
mt08tag400e |  | U | Material auxiliar per a muntatge i subjecció a l'obra de les canonades d'acer galvanitzat, de 1 1/4" DN 32 mm. | 1 | 0.83 | 0.83
mt08tag015eg |  | m | Tub d'acer galvanitzat estirat sense soldadura, sèrie M, de 1 1/4" DN 32 mm de diàmetre i 3,2 mm de gruix, segons UNE-EN 10255, amb el preu incrementat el 30% en concepte d'accessoris i peces especials. | 1 | 21.65 | 21.65
|  |  |  | Subtotal materials: |  | 22.48
2 |  |  | Mà d'obra
mo008 |  | h | Oficial 1ª lampista. | 0.288 | 29.34 | 8.45
mo107 |  | h | Ajudant lampista. | 0.288 | 25.25 | 7.27
|  |  |  | Subtotal mà d'obra: |  | 15.72
3 |  |  | Costos directes complementaris
|  | % | Costos directes complementaris | 2 | 38.2 | 0.76
Cost de manteniment decennal: 1,95€ en els primers 10 anys. |  |  |  | Costos directes (1+2+3): |  | 38.96