## Full 1
ICS005 | U | Punt d'omplert.
Punt d'omplert de xarxa de distribució d'aigua, per a sistema de calefacció, format per 2 m de tub de coure rígid amb paret de 1 mm de gruix i 33/35 mm de diàmetre, col·locat superficialment, amb aïllament mitjançant camisa aïllant flexible d'escuma elastomèrica, vàlvules de tall, filtre retenidor de residus, comptador d'aigua i vàlvula de retenció. Inclús material auxiliar para muntatge i subjecció a l'obra, accessoris i peces especials.
Codi |  |  | Unitat | Descripció | Rendiment |  | Preu unitari | Import
1 |  |  |  | Materials
mt37tca400f |  |  | U | Material auxiliar per a muntatge i subjecció a l'obra de les canonades de coure rígid, de 33/35 mm de diàmetre. | 2 |  | 0.64 | 1.28
mt37tca010fe |  |  | m | Tub de coure rígid amb paret de 1 mm de gruix i 33/35 mm de diàmetre, segons UNE-EN 1057, amb el preu incrementat el 20% en concepte d'accessoris i peces especials. | 2 |  | 15.4 | 30.8
mt37sve010e |  |  | U | Vàlvula d'esfera de llautó niquelat per roscar de 1 1/4". | 2 |  | 16.78 | 33.56
mt37www060f |  |  | U | Filtre retenidor de residus de llautó, amb tamís d'acer inoxidable amb perforacions de 0,5 mm de diàmetre, amb rosca de 1 1/4", per a una pressió màxima de treball de 16 bar i una temperatura màxima de 110°C. | 1 |  | 18.67 | 18.67
mt37cic020d |  |  | U | Comptador d'aigua freda, per roscar, de 1 1/4" de diàmetre. | 1 |  | 231.02 | 231.02
mt37svr010d |  |  | U | Vàlvula de retenció de llautó per roscar de 1 1/4". | 1 |  | 13.4 | 13.4
mt17coe050fc |  |  | m | Camisa aïllant d'escuma elastomèrica, de 36 mm de diàmetre interior i 22,0 mm de gruix (equivalent a 25,0 mm de RITE IT 1.2.4.2) mm de gruix, a força de cautxú sintètic flexible, d'estructura cel·lular tancada. | 2 |  | 9.87 | 19.74
mt17coe110 |  |  | l | Adhesiu per camisa aïllant elastomèrica. | 0.11 |  | 19.01 | 2.09
[5 empty] | Subtotal materials: |  |  | 350.56
2 |  |  |  | Mà d'obra
mo004 |  |  | h | Oficial 1ª calefactor. | 0.911 |  | 29.34 | 26.73
mo103 |  |  | h | Ajudant calefactor. | 0.911 |  | 25.25 | 23
[5 empty] | Subtotal mà d'obra: |  |  | 49.73
3 |  |  |  | Costos directes complementaris
|  |  | % | Costos directes complementaris | 2 |  | 400.29 | 8.01
Cost de manteniment decennal: 93,91€ en els primers 10 anys. |  |  |  |  | Costos directes (1+2+3): |  |  | 408.3
Referència i títol de la norma |  |  |  |  | Aplicabilitat(a) | Obligatorietat(b) |  |  | Sistema(c)
EN 1057:2006+A1:2010 |  |  |  |  | 1122010 | 1122010 |  |  | 1/3/4
Cobre y aleaciones de cobre. Tubos redondos de cobre, sin soldadura, para agua y gas en aplicaciones sanitarias y de calefacción.
(a) Data d'aplicabilitat de la norma harmonitzada
(b) Data en què finalitza el període de coexistència
(c) Sistema d'avaluació i verificació de la constància de les prestacions