## Full 1
ICS005 | U | Punt d'omplert.
Punt d'omplert de xarxa de distribució d'aigua, per a sistema de calefacció, format per 2 m de tub de polietilè reticulat (PE-Xa), amb barrera d'oxigen (EVOH), de 40 mm de diàmetre exterior i 3,7 mm de gruix, PN=6 atm, subministrat en rotllos, col·locat superficialment, amb aïllament mitjançant camisa aïllant flexible d'escuma elastomèrica, vàlvules de tall, filtre retenidor de residus, comptador d'aigua i vàlvula de retenció. Inclús material auxiliar para muntatge i subjecció a l'obra, accessoris i peces especials.
Codi |  |  | Unitat | Descripció | Rendiment | Preu unitari | Import
1 |  |  |  | Materials
mt37tpu413e |  |  | U | Material auxiliar per a muntatge i subjecció a l'obra de les canonades de polietilè reticulat (PE-Xa) amb barrera d'oxigen (EVOH), de 40 mm de diàmetre exterior. | 2 | 0.82 | 1.64
mt37tpu013ee |  |  | m | Tub de polietilè reticulat (PE-Xa), amb barrera d'oxigen (EVOH), de 40 mm de diàmetre exterior i 3,7 mm de gruix, PN=6 atm, subministrat en rotllos, segons UNE-EN ISO 15875-2, amb el preu incrementat el 20% en concepte d'accessoris i peces especials. | 2 | 19.61 | 39.22
mt37sve010f |  |  | U | Vàlvula d'esfera de llautó niquelat per roscar de 1 1/2". | 2 | 27.73 | 55.46
mt37www060g |  |  | U | Filtre retenidor de residus de llautó, amb tamís d'acer inoxidable amb perforacions de 0,5 mm de diàmetre, amb rosca de 1 1/2", per a una pressió màxima de treball de 16 bar i una temperatura màxima de 110°C. | 1 | 24.23 | 24.23
mt37cic020e |  |  | U | Comptador d'aigua freda, per roscar, de 1 1/2" de diàmetre. | 1 | 356.48 | 356.48
mt37svr010e |  |  | U | Vàlvula de retenció de llautó per roscar de 1 1/2". | 1 | 17.87 | 17.87
mt17coe050gd |  |  | m | Camisa aïllant d'escuma elastomèrica, de 43,5 mm de diàmetre interior i 27,0 mm de gruix (equivalent a 30,0 mm de RITE IT 1.2.4.2) mm de gruix, a força de cautxú sintètic flexible, d'estructura cel·lular tancada. | 2 | 14.56 | 29.12
mt17coe110 |  |  | l | Adhesiu per camisa aïllant elastomèrica. | 0.134 | 19.01 | 2.55
[5 empty] | Subtotal materials: |  | 526.57
2 |  |  |  | Mà d'obra
mo004 |  |  | h | Oficial 1ª calefactor. | 0.504 | 29.34 | 14.79
mo103 |  |  | h | Ajudant calefactor. | 0.504 | 25.25 | 12.73
[5 empty] | Subtotal mà d'obra: |  | 27.52
3 |  |  |  | Costos directes complementaris
|  |  | % | Costos directes complementaris | 2 | 554.09 | 11.08
Cost de manteniment decennal: 129,99€ en els primers 10 anys. |  |  |  |  | Costos directes (1+2+3): |  | 565.17