## Full 1
ICS005 | U | Punt d'omplert.
Punt d'omplert de xarxa de distribució d'aigua, per a sistema de calefacció, format per 2 m de tub multicapa de polipropilè copolímer random/polipropilè copolímer random amb fibra de vidre/polipropilè copolímer random (PP-R/PP-R amb fibra de vidre/PP-R), de color verd amb 4 bandes de color vermell, SDR7,4, sèrie 3,2, "JIMTEN", de 20 mm de diàmetre exterior i 2,8 mm de gruix, col·locat superficialment, amb aïllament mitjançant camisa aïllant flexible d'escuma elastomèrica, vàlvules de tall, filtre retenidor de residus, comptador d'aigua i vàlvula de retenció. Inclús material auxiliar para muntatge i subjecció a l'obra, accessoris i peces especials.
Codi |  |  | Unitat | Descripció | Rendiment | Preu unitari | Import
1 |  |  |  | Materials
mt37tpj402a |  |  | U | Material auxiliar per a muntatge i subjecció a l'obra de les canonades multicapa de polipropilè copolímer random/polipropilè copolímer random amb fibra de vidre/polipropilè copolímer random (PP-R/PP-R amb fibra de vidre/PP-R), SDR7,4, sèrie 3,2, "JIMTEN", de 20 mm de diàmetre exterior. | 2 | 0.19 | 0.38
mt37tpj012ae |  |  | m | Tub multicapa de polipropilè copolímer random/polipropilè copolímer random amb fibra de vidre/polipropilè copolímer random (PP-R/PP-R amb fibra de vidre/PP-R), de color verd amb 4 bandes de color vermell, SDR7,4, sèrie 3,2, "JIMTEN", de 20 mm de diàmetre exterior i 2,8 mm de gruix, segons UNE-EN ISO 15874-2, amb el preu incrementat el 20% en concepte d'accessoris i peces especials. | 2 | 4.6 | 9.2
mt37sve010c |  |  | U | Vàlvula d'esfera de llautó niquelat per roscar de 3/4". | 2 | 7.3 | 14.6
mt37www060c |  |  | U | Filtre retenidor de residus de llautó, amb tamís d'acer inoxidable amb perforacions de 0,4 mm de diàmetre, amb rosca de 3/4", per a una pressió màxima de treball de 16 bar i una temperatura màxima de 110°C. | 1 | 6.69 | 6.69
mt37cic020b |  |  | U | Comptador d'aigua freda, per roscar, de 3/4" de diàmetre. | 1 | 60.41 | 60.41
mt37svr010b |  |  | U | Vàlvula de retenció de llautó per roscar de 3/4". | 1 | 6.53 | 6.53
mt17coe050dc |  |  | m | Camisa aïllant d'escuma elastomèrica, de 23 mm de diàmetre interior i 22,0 mm de gruix (equivalent a 25,0 mm de RITE IT 1.2.4.2) mm de gruix, a força de cautxú sintètic flexible, d'estructura cel·lular tancada. | 2 | 7.47 | 14.94
mt17coe110 |  |  | l | Adhesiu per camisa aïllant elastomèrica. | 0.07 | 19.01 | 1.33
[5 empty] | Subtotal materials: |  | 114.08
2 |  |  |  | Mà d'obra
mo004 |  |  | h | Oficial 1ª calefactor. | 0.504 | 29.34 | 14.79
mo103 |  |  | h | Ajudant calefactor. | 0.504 | 25.25 | 12.73
[5 empty] | Subtotal mà d'obra: |  | 27.52
3 |  |  |  | Costos directes complementaris
|  |  | % | Costos directes complementaris | 2 | 141.6 | 2.83
Cost de manteniment decennal: 33,22€ en els primers 10 anys. |  |  |  |  | Costos directes (1+2+3): |  | 144.43