## Full 1
ICS011 | m | Canonada de distribució d'aigua, per a climatització.
Canonada general de distribució d'aigua freda i calenta de climatització formada per tub de polietilè reticulat (PE-Xa), amb barrera d'oxigen (EVOH), de 16 mm de diàmetre exterior i 2 mm de gruix, PN=6 atm, subministrat en rotllos, encastat en la paret, amb aïllament mitjançant camisa aïllant flexible d'escuma elastomèrica. Inclús material auxiliar para muntatge i subjecció a l'obra, accessoris i peces especials.
Codi |  | Unitat | Descripció | Rendiment | Preu unitari | Import
1 |  |  | Materials
mt37tpu413a |  | U | Material auxiliar per a muntatge i subjecció a l'obra de les canonades de polietilè reticulat (PE-Xa) amb barrera d'oxigen (EVOH), de 16 mm de diàmetre exterior. | 1 | 0.15 | 0.15
mt37tpu013ae |  | m | Tub de polietilè reticulat (PE-Xa), amb barrera d'oxigen (EVOH), de 16 mm de diàmetre exterior i 2 mm de gruix, PN=6 atm, subministrat en rotllos, segons UNE-EN ISO 15875-2, amb el preu incrementat el 20% en concepte d'accessoris i peces especials. | 1 | 3.62 | 3.62
mt17coe055ci |  | m | Camisa aïllant d'escuma elastomèrica, amb un elevat factor de resistència a la difusió del vapor d'aigua, de 19 mm de diàmetre interior i 25 mm de gruix, a força de cautxú sintètic flexible, d'estructura cel·lular tancada. | 1 | 9.57 | 9.57
mt17coe110 |  | l | Adhesiu per camisa aïllant elastomèrica. | 0.025 | 19.01 | 0.48
|  |  |  | Subtotal materials: |  | 13.82
2 |  |  | Mà d'obra
mo004 |  | h | Oficial 1ª calefactor. | 0.143 | 29.34 | 4.2
mo103 |  | h | Ajudant calefactor. | 0.143 | 25.25 | 3.61
|  |  |  | Subtotal mà d'obra: |  | 7.81
3 |  |  | Costos directes complementaris
|  | % | Costos directes complementaris | 2 | 21.63 | 0.43
Cost de manteniment decennal: 1,76€ en els primers 10 anys. |  |  |  | Costos directes (1+2+3): |  | 22.06