## Full 1
ICS011 | m | Canonada de distribució d'aigua, per a climatització.
Canonada de distribució d'aigua freda i calenta de climatització formada per tub d'acer negre, amb soldadura longitudinal per resistència elèctrica, sèrie M, de 3/8" DN 10 mm de diàmetre i 2,3 mm de gruix, una mà d'emprimació antioxidant, col·locat superficialment en el interior de l'edifici, amb aïllament mitjançant camisa aïllant flexible d'escuma elastomèrica. Inclús material auxiliar para muntatge i subjecció a l'obra, accessoris i peces especials.
Codi |  | Unitat | Descripció | Rendiment | Preu unitari | Import
1 |  |  | Materials
mt08tan330a |  | U | Material auxiliar per a muntatge i subjecció a l'obra de les canonades d'acer, de 3/8" DN 10 mm. | 1 | 0.42 | 0.42
mt08tan010ae |  | m | Tub d'acer negre, amb soldadura longitudinal per resistència elèctrica, sèrie M, de 3/8" DN 10 mm de diàmetre i 2,3 mm de gruix, segons UNE-EN 10255, amb el preu incrementat el 20% en concepte d'accessoris i peces especials. | 1 | 2.77 | 2.77
mt27pfi030 |  | kg | Emprimació antioxidant amb poliuretà. | 0.008 | 9.35 | 0.07
mt17coe055ci |  | m | Camisa aïllant d'escuma elastomèrica, amb un elevat factor de resistència a la difusió del vapor d'aigua, de 19 mm de diàmetre interior i 25 mm de gruix, a força de cautxú sintètic flexible, d'estructura cel·lular tancada. | 1 | 9.57 | 9.57
mt17coe110 |  | l | Adhesiu per camisa aïllant elastomèrica. | 0.02 | 19.01 | 0.38
|  |  |  | Subtotal materials: |  | 13.21
2 |  |  | Mà d'obra
mo004 |  | h | Oficial 1ª calefactor. | 0.3 | 29.34 | 8.8
mo103 |  | h | Ajudant calefactor. | 0.408 | 25.25 | 10.3
|  |  |  | Subtotal mà d'obra: |  | 19.1
3 |  |  | Costos directes complementaris
|  | % | Costos directes complementaris | 2 | 32.31 | 0.65
Cost de manteniment decennal: 2,64€ en els primers 10 anys. |  |  |  | Costos directes (1+2+3): |  | 32.96