## Full 1
ICS011 | m |  | Canonada de distribució d'aigua, per a climatització.
Canonada de distribució d'aigua freda i calenta de climatització formada per tub de policlorur de vinil clorat (PVC-C), HTA "JIMTEN", de 32 mm de diàmetre exterior, PN=16 bar i 2,4 mm de gruix, col·locat superficialment en el interior de l'edifici, amb aïllament mitjançant escuma elastomèrica. Inclús material auxiliar para muntatge i subjecció a l'obra, accessoris i peces especials.
Codi |  | Unitat |  | Descripció | Rendiment | Preu unitari | Import
1 |  |  |  | Materials
mt37tvj400a |  | U |  | Material auxiliar per a muntatge i subjecció a l'obra de les canonades de policlorur de vinil clorat (PVC-C), HTA "JIMTEN", de 32 mm de diàmetre exterior. | 1 | 0.9 | 0.9
mt37tvj010ae |  | m |  | Tub de policlorur de vinil clorat (PVC-C), HTA "JIMTEN", de 32 mm de diàmetre exterior, PN=16 bar i 2,4 mm de gruix, segons UNE-EN ISO 15877-2, amb el preu incrementat el 20% en concepte d'accessoris i peces especials. | 1 | 21.58 | 21.58
mt17coe055fj |  | m |  | Camisa aïllant d'escuma elastomèrica, amb un elevat factor de resistència a la difusió del vapor d'aigua, de 36 mm de diàmetre interior i 27 mm de gruix, a força de cautxú sintètic flexible, d'estructura cel·lular tancada. | 1 | 13.1 | 13.1
mt17coe110 |  | l |  | Adhesiu per camisa aïllant elastomèrica. | 0.055 | 19.01 | 1.05
[5 empty] | Subtotal materials: |  | 36.63
2 |  |  |  | Mà d'obra
mo004 |  | h |  | Oficial 1ª calefactor. | 0.144 | 29.34 | 4.22
mo103 |  | h |  | Ajudant calefactor. | 0.144 | 25.25 | 3.64
[5 empty] | Subtotal mà d'obra: |  | 7.86
3 |  |  |  | Costos directes complementaris
|  | % |  | Costos directes complementaris | 2 | 44.49 | 0.89
Cost de manteniment decennal: 3,63€ en els primers 10 anys. |  |  |  |  | Costos directes (1+2+3): |  | 45.38