## Full 1
ICS011 | m | Canonada de distribució d'aigua, per a climatització.
Canonada de distribució d'aigua freda i calenta de climatització formada per tub de polietilè reticulat (PE-Xa), amb barrera d'oxigen (EVOH), de 25 mm de diàmetre exterior i 2,3 mm de gruix, PN=6 atm, subministrat en rotllos, col·locat superficialment en el interior de l'edifici, amb aïllament mitjançant camisa aïllant flexible d'escuma elastomèrica. Inclús material auxiliar para muntatge i subjecció a l'obra, accessoris i peces especials.
Codi |  | Unitat | Descripció | Rendiment | Preu unitari | Import
1 |  |  | Materials
mt37tpu413c |  | U | Material auxiliar per a muntatge i subjecció a l'obra de les canonades de polietilè reticulat (PE-Xa) amb barrera d'oxigen (EVOH), de 25 mm de diàmetre exterior. | 1 | 0.25 | 0.25
mt37tpu013ce |  | m | Tub de polietilè reticulat (PE-Xa), amb barrera d'oxigen (EVOH), de 25 mm de diàmetre exterior i 2,3 mm de gruix, PN=6 atm, subministrat en rotllos, segons UNE-EN ISO 15875-2, amb el preu incrementat el 20% en concepte d'accessoris i peces especials. | 1 | 5.92 | 5.92
mt17coe055ei |  | m | Camisa aïllant d'escuma elastomèrica, amb un elevat factor de resistència a la difusió del vapor d'aigua, de 29 mm de diàmetre interior i 25 mm de gruix, a força de cautxú sintètic flexible, d'estructura cel·lular tancada. | 1 | 11.68 | 11.68
mt17coe110 |  | l | Adhesiu per camisa aïllant elastomèrica. | 0.045 | 19.01 | 0.86
|  |  |  | Subtotal materials: |  | 18.71
2 |  |  | Mà d'obra
mo004 |  | h | Oficial 1ª calefactor. | 0.132 | 29.34 | 3.87
mo103 |  | h | Ajudant calefactor. | 0.132 | 25.25 | 3.33
|  |  |  | Subtotal mà d'obra: |  | 7.2
3 |  |  | Costos directes complementaris
|  | % | Costos directes complementaris | 2 | 25.91 | 0.52
Cost de manteniment decennal: 2,11€ en els primers 10 anys. |  |  |  | Costos directes (1+2+3): |  | 26.43