## Full 1
ICS011 | m | Canonada de distribució d'aigua, per a climatització.
Canonada de distribució d'aigua freda i calenta de climatització formada per tub de polietilè reticulat (PE-Xa) amb barrera d'oxigen (EVOH), de 90 mm de diàmetre exterior i 8,2 mm de gruix, PN=6 atm, color blanc, subministrat en barres, col·locat superficialment en el interior de l'edifici, amb aïllament mitjançant camisa aïllant flexible d'escuma elastomèrica. Inclús material auxiliar para muntatge i subjecció a l'obra, accessoris i peces especials.
Codi |  |  | Unitat | Descripció | Rendiment | Preu unitari | Import
1 |  |  |  | Materials
mt37tpu411i |  |  | U | Material auxiliar per a muntatge i subjecció a l'obra de les canonades de polietilè reticulat (PE-Xa) amb barrera d'oxigen (EVOH), de 90 mm de diàmetre exterior, subministrat en barres. | 1 | 3.71 | 3.71
mt37tpu011ie |  |  | m | Tub de polietilè reticulat (PE-Xa) amb barrera d'oxigen (EVOH), de 90 mm de diàmetre exterior i 8,2 mm de gruix, PN=6 atm, color blanc, subministrat en barres, segons UNE-EN ISO 15875-2, amb el preu incrementat el 20% en concepte d'accessoris i peces especials. | 1 | 88.92 | 88.92
mt17coe055nA |  |  | m | Camisa aïllant d'escuma elastomèrica, amb un elevat factor de resistència a la difusió del vapor d'aigua, de 102 mm de diàmetre interior i 42,5 mm de gruix, a força de cautxú sintètic flexible, d'estructura cel·lular tancada. | 1 | 70.3 | 70.3
mt17coe110 |  |  | l | Adhesiu per camisa aïllant elastomèrica. | 0.157 | 19.01 | 2.98
[5 empty] | Subtotal materials: |  | 165.91
2 |  |  |  | Mà d'obra
mo004 |  |  | h | Oficial 1ª calefactor. | 0.168 | 29.34 | 4.93
mo103 |  |  | h | Ajudant calefactor. | 0.168 | 25.25 | 4.24
[5 empty] | Subtotal mà d'obra: |  | 9.17
3 |  |  |  | Costos directes complementaris
|  |  | % | Costos directes complementaris | 2 | 175.08 | 3.5
Cost de manteniment decennal: 14,29€ en els primers 10 anys. |  |  |  |  | Costos directes (1+2+3): |  | 178.58