## Full 1
ICS011 | m | Canonada de distribució d'aigua, per a climatització.
Canonada de distribució d'aigua freda i calenta de climatització formada per tub de polipropilè copolímer random (PP-R), de color verd amb 4 bandes de color blau, SDR11, sèrie 5, "JIMTEN", de 32 mm de diàmetre exterior i 2,9 mm de gruix, col·locat superficialment en el interior de l'edifici, amb aïllament mitjançant escuma elastomèrica. Inclús material auxiliar para muntatge i subjecció a l'obra, accessoris i peces especials.
Codi |  | Unitat | Descripció | Rendiment | Preu unitari | Import
1 |  |  | Materials
mt37tpj400a |  | U | Material auxiliar per a muntatge i subjecció a l'obra de les canonades de polipropilè copolímer random (PP-R), SDR11, sèrie 5, "JIMTEN", de 32 mm de diàmetre exterior. | 1 | 0.27 | 0.27
mt37tpj010aae |  | m | Tub de polipropilè copolímer random (PP-R), de color verd amb 4 bandes de color blau, SDR11, sèrie 5, "JIMTEN", de 32 mm de diàmetre exterior i 2,9 mm de gruix, segons UNE-EN ISO 15874-2, amb el preu incrementat el 20% en concepte d'accessoris i peces especials. | 1 | 6.47 | 6.47
mt17coe055fj |  | m | Camisa aïllant d'escuma elastomèrica, amb un elevat factor de resistència a la difusió del vapor d'aigua, de 36 mm de diàmetre interior i 27 mm de gruix, a força de cautxú sintètic flexible, d'estructura cel·lular tancada. | 1 | 13.1 | 13.1
mt17coe110 |  | l | Adhesiu per camisa aïllant elastomèrica. | 0.055 | 19.01 | 1.05
|  |  |  | Subtotal materials: |  | 20.89
2 |  |  | Mà d'obra
mo004 |  | h | Oficial 1ª calefactor. | 0.144 | 29.34 | 4.22
mo103 |  | h | Ajudant calefactor. | 0.144 | 25.25 | 3.64
|  |  |  | Subtotal mà d'obra: |  | 7.86
3 |  |  | Costos directes complementaris
|  | % | Costos directes complementaris | 2 | 28.75 | 0.58
Cost de manteniment decennal: 2,35€ en els primers 10 anys. |  |  |  | Costos directes (1+2+3): |  | 29.33