## Full 1
ICS012 | m | Canonada de distribució d'aigua, per a A.C.S..
Canonada de distribució d'A.C.S. formada per tub de polietilè reticulat (PE-Xa), sèrie 5, de 16 mm de diàmetre exterior, PN=6 atm i 1,8 mm de gruix, subministrat en rotllos, col·locat superficialment en el exterior de l'edifici, amb aïllament mitjançant camis aïllant de llana de vidre protegida per emulsió asfàltica recoberta amb pintura protectora per a aïllament de color blanc. Inclús material auxiliar para muntatge i subjecció a l'obra, accessoris i peces especials.
Codi |  | Unitat | Descripció |  | Rendiment |  | Preu unitari |  | Import
1 |  |  | Materials
mt37tpu400a |  | U | Material auxiliar per a muntatge i subjecció a l'obra de les canonades de polietilè reticulat (PE-Xa), sèrie 5, de 16 mm de diàmetre exterior. |  | 1 |  | 0.12 |  | 0.12
mt37tpu010ae |  | m | Tub de polietilè reticulat (PE-Xa), sèrie 5, de 16 mm de diàmetre exterior, PN=6 atm i 1,8 mm de gruix, subministrat en rotllos, segons UNE-EN ISO 15875-2, amb el preu incrementat el 20% en concepte d'accessoris i peces especials. |  | 1 |  | 2.91 |  | 2.91
mt17coe080ab |  | m | Camisa aïllant cilíndrica modelada de llana de vidre, oberta longitudinalment per la generatriu, de 21 mm de diàmetre interior i 40,0 mm de gruix. |  | 1 |  | 4.18 |  | 4.18
mt17coe120 |  | kg | Emulsió asfàltica per a protecció de camises aïllants de llana de vidre, tipus ED segons UNE 104231. |  | 0.476 |  | 2.04 |  | 0.97
mt27pcg010a |  | kg | Pintura protectora de polietilè clorosulfonat, de color blanc, per a aïllament en exteriors. |  | 0.04 |  | 24.03 |  | 0.96
[5 empty] | Subtotal materials: |  |  |  | 9.14
2 |  |  | Mà d'obra
mo004 |  | h | Oficial 1ª calefactor. |  | 0.175 |  | 29.34 |  | 5.13
mo103 |  | h | Ajudant calefactor. |  | 0.175 |  | 25.25 |  | 4.42
[5 empty] | Subtotal mà d'obra: |  |  |  | 9.55
3 |  |  | Costos directes complementaris
|  | % | Costos directes complementaris |  | 2 |  | 18.69 |  | 0.37
Cost de manteniment decennal: 1,52€ en els primers 10 anys. |  |  |  |  | Costos directes (1+2+3): |  |  |  | 19.06
Referència i títol de la norma |  |  |  | Aplicabilitat(a) |  | Obligatorietat(b) |  | Sistema(c)
EN 13162:2012+A1:2015 |  |  |  | 1072020 |  | 1072020 |  | 1/3/4
Productos aislantes térmicos para aplicaciones en la edificación. Productos manufacturados de lana mineral (MW). Especificación.
(a) Data d'aplicabilitat de la norma harmonitzada
(b) Data en què finalitza el període de coexistència
(c) Sistema d'avaluació i verificació de la constància de les prestacions