## Full 1
ICS012 | m | Canonada de distribució d'aigua, per a A.C.S..
Canonada de distribució d'A.C.S. formada per tub de polietilè reticulat (PE-Xa), sèrie 5, de 32 mm de diàmetre exterior, PN=6 atm i 2,9 mm de gruix, subministrat en rotllos, col·locat superficialment en el interior de l'edifici, amb aïllament mitjançant camisa aïllant flexible d'escuma elastomèrica recoberta amb xapa d'alumini. Inclús material auxiliar para muntatge i subjecció a l'obra, accessoris i peces especials.
Codi |  | Unitat | Descripció | Rendiment | Preu unitari | Import
1 |  |  | Materials
mt37tpu400d |  | U | Material auxiliar per a muntatge i subjecció a l'obra de les canonades de polietilè reticulat (PE-Xa), sèrie 5, de 32 mm de diàmetre exterior. | 1 | 0.47 | 0.47
mt37tpu010de |  | m | Tub de polietilè reticulat (PE-Xa), sèrie 5, de 32 mm de diàmetre exterior, PN=6 atm i 2,9 mm de gruix, subministrat en rotllos, segons UNE-EN ISO 15875-2, amb el preu incrementat el 20% en concepte d'accessoris i peces especials. | 1 | 11.4 | 11.4
mt17coe055fs |  | m | Camisa aïllant d'escuma elastomèrica, amb un elevat factor de resistència a la difusió del vapor d'aigua, de 36 mm de diàmetre interior i 35 mm de gruix, a força de cautxú sintètic flexible, d'estructura cel·lular tancada. | 1 | 20.79 | 20.79
mt17coe110 |  | l | Adhesiu per camisa aïllant elastomèrica. | 0.055 | 19.01 | 1.05
mt17coe150 |  | m² | Xapa d'alumini de 0,6 mm d'espessor, col·locada, vorejada, solapada i reblada, per a recobriment de canonades prèviament aïllades. | 0.43 | 43.26 | 18.6
|  |  |  | Subtotal materials: |  | 52.31
2 |  |  | Mà d'obra
mo004 |  | h | Oficial 1ª calefactor. | 0.153 | 29.34 | 4.49
mo103 |  | h | Ajudant calefactor. | 0.153 | 25.25 | 3.86
|  |  |  | Subtotal mà d'obra: |  | 8.35
3 |  |  | Costos directes complementaris
|  | % | Costos directes complementaris | 2 | 60.66 | 1.21
Cost de manteniment decennal: 4,95€ en els primers 10 anys. |  |  |  | Costos directes (1+2+3): |  | 61.87