## Full 1
IFB005 | m | Canonada para alimentació d'aigua potable, col·locada superficialment.
Canonada per a alimentació d'aigua potable, col·locada superficialment i fixada al parament, formada per tub de policlorur de vinil clorat (PVC-C), HTA "JIMTEN", de 32 mm de diàmetre exterior, PN=16 bar i 2,4 mm de gruix. Inclús material auxiliar para muntatge i subjecció a l'obra, accessoris i peces especials.
Codi |  | Unitat | Descripció | Rendiment | Preu unitari | Import
1 |  |  | Materials
mt37tvj400a |  | U | Material auxiliar per a muntatge i subjecció a l'obra de les canonades de policlorur de vinil clorat (PVC-C), HTA "JIMTEN", de 32 mm de diàmetre exterior. | 1 | 0.9 | 0.9
mt37tvj010ag |  | m | Tub de policlorur de vinil clorat (PVC-C), HTA "JIMTEN", de 32 mm de diàmetre exterior, PN=16 bar i 2,4 mm de gruix, segons UNE-EN ISO 15877-2, amb el preu incrementat el 30% en concepte d'accessoris i peces especials. | 1 | 23.37 | 23.37
|  |  |  | Subtotal materials: |  | 24.27
2 |  |  | Mà d'obra
mo008 |  | h | Oficial 1ª lampista. | 0.072 | 29.34 | 2.11
mo107 |  | h | Ajudant lampista. | 0.072 | 25.25 | 1.82
|  |  |  | Subtotal mà d'obra: |  | 3.93
3 |  |  | Costos directes complementaris
|  | % | Costos directes complementaris | 2 | 28.2 | 0.56
Cost de manteniment decennal: 1,44€ en els primers 10 anys. |  |  |  | Costos directes (1+2+3): |  | 28.76