## Full 1
IFB006 | m | Canonada para alimentació d'aigua potable, soterrada.
Canonada per a alimentació d'aigua potable, soterrada, formada per tub de polietilè PE 100, de color negre amb bandes de color blau, de 40 mm de diàmetre exterior i 2,4 mm de gruix, SDR17, PN=10 atm, col·locat sobre llit de sorra de 10 cm de gruix, en el fons de la rasa prèviament excavada, degudament compactada i anivellada amb picó vibrant de guiat manual, reblert lateral compactant fins als ronyons i posterior reblert amb la mateixa sorra fins a 10 cm per sobre de la generatriu superior de la canonada. Inclús accessoris i peces especials. El preu no inclou l'excavació ni el replé del extradós.
Codi |  |  | Unitat | Descripció | Rendiment | Preu unitari | Import
1 |  |  |  | Materials
mt01ara010a |  |  | m³ | Sorra amb granulometria de 0 a 5 mm de diàmetre, neta. | 0.095 | 14.3 | 1.36
mt37tpa020bdg |  |  | m | Tub de polietilè PE 100, de color negre amb bandes de color blau, de 40 mm de diàmetre exterior i 2,4 mm de gruix, SDR17, PN=10 atm, segons UNE-EN 12201-2, amb el preu incrementat el 30% en concepte d'accessoris i peces especials. | 1 | 2.33 | 2.33
[5 empty] | Subtotal materials: |  | 3.69
2 |  |  |  | Mà d'obra
mo020 |  |  | h | Oficial 1ª construcció. | 0.025 | 28.42 | 0.71
mo113 |  |  | h | Peó ordinari construcció. | 0.025 | 23.81 | 0.6
mo008 |  |  | h | Oficial 1ª lampista. | 0.084 | 29.34 | 2.46
mo107 |  |  | h | Ajudant lampista. | 0.084 | 25.25 | 2.12
[5 empty] | Subtotal mà d'obra: |  | 5.89
3 |  |  |  | Costos directes complementaris
|  |  | % | Costos directes complementaris | 2 | 9.58 | 0.19
Cost de manteniment decennal: 0,49€ en els primers 10 anys. |  |  |  |  | Costos directes (1+2+3): |  | 9.77