## Full 1
IFB006 | m | Canonada para alimentació d'aigua potable, soterrada.
Canonada per a alimentació d'aigua potable, soterrada, formada per canonada per a refrigeració i aigua freda, de 68 mm de diàmetre, composta per tub de polietilè d'alta densitat (PEAD/HDPE) de 25 mm de diàmetre i 2,3 mm de gruix, pressió màxima de treball 16 bar, temperatura màxima de treball 95°C, preaïllat tèrmicament amb escuma de polietilè reticulat (PE-X) i protegit mecànicament amb tub corrugat de polietilè d'alta densitat (PEAD/HDPE), col·locat sobre llit de sorra de 10 cm de gruix, en el fons de la rasa prèviament excavada, degudament compactada i anivellada amb picó vibrant de guiat manual, reblert lateral compactant fins als ronyons i posterior reblert amb la mateixa sorra fins a 10 cm per sobre de la generatriu superior de la canonada. Inclús accessoris i peces especials. El preu no inclou l'excavació ni el replé del extradós.
Codi |  |  | Unitat | Descripció | Rendiment | Preu unitari | Import
1 |  |  |  | Materials
mt01ara010a |  |  | m³ | Sorra amb granulometria de 0 a 5 mm de diàmetre, neta. | 0.09 | 14.3 | 1.29
mt37scu070aa |  |  | m | Canonada per a refrigeració i aigua freda, de 68 mm de diàmetre, composta per tub de polietilè d'alta densitat (PEAD/HDPE) de 25 mm de diàmetre i 2,3 mm de gruix, pressió màxima de treball 16 bar, temperatura màxima de treball 95°C, preaïllat tèrmicament amb escuma de polietilè reticulat (PE-X) i protegit mecànicament amb tub corrugat de polietilè d'alta densitat (PEAD/HDPE). | 1 | 29.74 | 29.74
mt37scu140a |  |  | U | Accessoris d'unió i kits d'aïllament per a canonada, de 25 mm de diàmetre. | 0.1 | 29.74 | 2.97
[5 empty] | Subtotal materials: |  | 34
2 |  |  |  | Mà d'obra
mo020 |  |  | h | Oficial 1ª construcció. | 0.014 | 28.42 | 0.4
mo113 |  |  | h | Peó ordinari construcció. | 0.014 | 23.81 | 0.33
mo008 |  |  | h | Oficial 1ª lampista. | 0.048 | 29.34 | 1.41
mo107 |  |  | h | Ajudant lampista. | 0.048 | 25.25 | 1.21
[5 empty] | Subtotal mà d'obra: |  | 3.35
3 |  |  |  | Costos directes complementaris
|  |  | % | Costos directes complementaris | 2 | 37.35 | 0.75
Cost de manteniment decennal: 1,91€ en els primers 10 anys. |  |  |  |  | Costos directes (1+2+3): |  | 38.1