## Full 1
IFB006 | m | Canonada para alimentació d'aigua potable, soterrada.
Canonada per a alimentació d'aigua potable, soterrada, formada per tub de polibutilè (PB), per a unió amb anell de retenció, sèrie 5, de 32 mm de diàmetre exterior i 2,9 mm de gruix, col·locat sobre llit de sorra de 10 cm de gruix, en el fons de la rasa prèviament excavada, degudament compactada i anivellada amb picó vibrant de guiat manual, reblert lateral compactant fins als ronyons i posterior reblert amb la mateixa sorra fins a 10 cm per sobre de la generatriu superior de la canonada. Inclús accessoris i peces especials. El preu no inclou l'excavació ni el replé del extradós.
Codi |  | Unitat | Descripció | Rendiment | Preu unitari | Import
1 |  |  | Materials
mt01ara010a |  | m³ | Sorra amb granulometria de 0 a 5 mm de diàmetre, neta. | 0.092 | 14.3 | 1.32
mt37tpt010gg |  | m | Tub de polibutilè (PB), per a unió amb anell de retenció, sèrie 5, de 32 mm de diàmetre exterior i 2,9 mm de gruix, segons UNE-EN ISO 15876-2, amb el preu incrementat el 30% en concepte d'accessoris i peces especials. | 1 | 9.38 | 9.38
|  |  |  | Subtotal materials: |  | 10.7
2 |  |  | Mà d'obra
mo020 |  | h | Oficial 1ª construcció. | 0.007 | 28.42 | 0.2
mo113 |  | h | Peó ordinari construcció. | 0.007 | 23.81 | 0.17
mo008 |  | h | Oficial 1ª lampista. | 0.024 | 29.34 | 0.7
mo107 |  | h | Ajudant lampista. | 0.024 | 25.25 | 0.61
|  |  |  | Subtotal mà d'obra: |  | 1.68
3 |  |  | Costos directes complementaris
|  | % | Costos directes complementaris | 2 | 12.38 | 0.25
Cost de manteniment decennal: 0,63€ en els primers 10 anys. |  |  |  | Costos directes (1+2+3): |  | 12.63