## Full 1
IFB010 | U | Alimentació d'aigua potable.
Alimentació d'aigua potable, de 8 m de longitud, soterrada, formada per tub d'acer galvanitzat estirat sense soldadura, sèrie M, de 1 1/4" DN 32 mm de diàmetre i 3,2 mm de gruix, col·locat sobre llit de sorra de 10 cm de gruix, en el fons de la rasa prèviament excavada, degudament compactada i anivellada amb picó vibrant de guiat manual, reblert lateral compactant fins als ronyons i posterior reblert amb la mateixa sorra fins a 10 cm per sobre de la generatriu superior de la canonada; clau de tall general de comporta de filtre retenidor de residus; aixeta de comprovació i vàlvula de retenció, allotjats en arqueta prefabricada de polipropilè. Inclús protecció de la canonada metàl·lica amb cinta anticorrosiva, accessoris i peces especials. Sense incloure l'excavació ni el posterior reblert principal de les rases.
Codi |  |  | Unitat | Descripció | Rendiment | Preu unitari | Import
1 |  |  |  | Materials
mt37svc010i |  |  | U | Vàlvula de comporta de llautó fosa, per roscar, de 1 1/4". | 2 | 14.2 | 28.4
mt37www060f |  |  | U | Filtre retenidor de residus de llautó, amb tamís d'acer inoxidable amb perforacions de 0,5 mm de diàmetre, amb rosca de 1 1/4", per a una pressió màxima de treball de 16 bar i una temperatura màxima de 110°C. | 1 | 18.67 | 18.67
mt37sgl012a |  |  | U | Aixeta de comprovació de llautó, per roscar, de 1/2". | 1 | 5.14 | 5.14
mt37svr010d |  |  | U | Vàlvula de retenció de llautó per roscar de 1 1/4". | 1 | 13.4 | 13.4
mt11arp050c |  |  | U | Tapa de PVC, per a pericons de fontaneria de 30x30 cm, amb tancament hermètic al pas dels olors mefítics. | 1 | 30.86 | 30.86
mt11arp100a |  |  | U | Pericó de polipropilè, 30x30x30 cm. | 1 | 50.43 | 50.43
mt10hmf010tLc |  |  | m³ | Formigó HM-20/P/20/X0, fabricat en central. | 0.6 | 81.8 | 49.08
mt01ara010a |  |  | m³ | Sorra amb granulometria de 0 a 5 mm de diàmetre, neta. | 0.736 | 14.3 | 10.52
mt08tag015eg |  |  | m | Tub d'acer galvanitzat estirat sense soldadura, sèrie M, de 1 1/4" DN 32 mm de diàmetre i 3,2 mm de gruix, segons UNE-EN 10255, amb el preu incrementat el 30% en concepte d'accessoris i peces especials. | 8 | 21.65 | 173.2
mt08tap010a |  |  | m | Cinta anticorrosiva, de 5 cm d'ample, per a protecció de materials metàl·lics soterrats, segons DIN 30672. | 32.08 | 0.76 | 24.38
[5 empty] | Subtotal materials: |  | 404.08
2 |  |  |  | Mà d'obra
mo020 |  |  | h | Oficial 1ª construcció. | 1.29 | 28.42 | 36.66
mo113 |  |  | h | Peó ordinari construcció. | 1.134 | 23.81 | 27
mo008 |  |  | h | Oficial 1ª lampista. | 2.482 | 29.34 | 72.82
mo107 |  |  | h | Ajudant lampista. | 2.482 | 25.25 | 62.67
[5 empty] | Subtotal mà d'obra: |  | 199.15
3 |  |  |  | Costos directes complementaris
|  |  | % | Costos directes complementaris | 2 | 603.23 | 12.06
Cost de manteniment decennal: 30,76€ en els primers 10 anys. |  |  |  |  | Costos directes (1+2+3): |  | 615.29