## Full 1
IFB010 | U | Alimentació d'aigua potable.
Alimentació d'aigua potable, de 8 m de longitud, col·locada superficialment i fixada al parament, formada per tub multicapa de polietilè reticulat/alumini/polietilè reticulat d'alta densitat (PE-X/Al/PE-X), de 25 mm de diàmetre i 2,5 mm de gruix, temperatura màxima de funcionament 95°C; clau de tall general de comporta de filtre retenidor de residus; aixeta de comprovació i vàlvula de retenció. Inclús material auxiliar para muntatge i subjecció a l'obra, accessoris i peces especials.
Codi |  |  | Unitat | Descripció | Rendiment | Preu unitari | Import
1 |  |  |  | Materials
mt37svc010c |  |  | U | Vàlvula de comporta de llautó fosa, per roscar, de 3/4". | 2 | 5.89 | 11.78
mt37www060c |  |  | U | Filtre retenidor de residus de llautó, amb tamís d'acer inoxidable amb perforacions de 0,4 mm de diàmetre, amb rosca de 3/4", per a una pressió màxima de treball de 16 bar i una temperatura màxima de 110°C. | 1 | 6.69 | 6.69
mt37sgl012a |  |  | U | Aixeta de comprovació de llautó, per roscar, de 1/2". | 1 | 5.14 | 5.14
mt37svr010b |  |  | U | Vàlvula de retenció de llautó per roscar de 3/4". | 1 | 6.53 | 6.53
mt37tco400ec |  |  | U | Material auxiliar per a muntatge i subjecció a l'obra de les canonades multicapa de polietilè reticulat/alumini/polietilè reticulat d'alta densitat (PE-X/Al/PE-X), amb barrera d'oxigen, de 25 mm de diàmetre exterior. | 8 | 0.18 | 1.44
mt37tco010ecg |  |  | m | Tub multicapa de polietilè reticulat/alumini/polietilè reticulat d'alta densitat (PE-X/Al/PE-X), de 25 mm de diàmetre i 2,5 mm de gruix, temperatura màxima de funcionament 95°C, segons UNE-EN ISO 21003-1, amb el preu incrementat el 30% en concepte d'accessoris i peces especials. | 8 | 4.8 | 38.4
[5 empty] | Subtotal materials: |  | 69.98
2 |  |  |  | Mà d'obra
mo008 |  |  | h | Oficial 1ª lampista. | 0.659 | 29.34 | 19.34
mo107 |  |  | h | Ajudant lampista. | 0.659 | 25.25 | 16.64
[5 empty] | Subtotal mà d'obra: |  | 35.98
3 |  |  |  | Costos directes complementaris
|  |  | % | Costos directes complementaris | 2 | 105.96 | 2.12
Cost de manteniment decennal: 5,40€ en els primers 10 anys. |  |  |  |  | Costos directes (1+2+3): |  | 108.08