## Full 1
IFB010 | U | Alimentació d'aigua potable.
Alimentació d'aigua potable, de 8 m de longitud, col·locada superficialment i fixada al parament, formada per tub multicapa de polietilè reticulat/alumini/polietilè d'alta densitat (PE-X/Al/PEAD), de 25 mm de diàmetre exterior i 2,5 mm de gruix. Inclús material auxiliar para muntatge i subjecció a l'obra, accessoris i peces especials.
Codi |  |  | Unitat | Descripció | Rendiment | Preu unitari | Import
1 |  |  |  | Materials
mt37tps430c |  |  | U | Material auxiliar per a muntatge i subjecció a l'obra de les canonades multicapa de polietilè reticulat/alumini/polietilè d'alta densitat (PE-X/Al/PEAD), de 25 mm de diàmetre exterior. | 8 | 0.16 | 1.28
mt37tps030cg |  |  | m | Tub multicapa de polietilè reticulat/alumini/polietilè d'alta densitat (PE-X/Al/PEAD), de 25 mm de diàmetre exterior i 2,5 mm de gruix, segons UNE-EN ISO 21003-1, amb el preu incrementat el 30% en concepte d'accessoris i peces especials. | 8 | 4.12 | 32.96
[5 empty] | Subtotal materials: |  | 34.24
2 |  |  |  | Mà d'obra
mo008 |  |  | h | Oficial 1ª lampista. | 0.384 | 29.34 | 11.27
mo107 |  |  | h | Ajudant lampista. | 0.384 | 25.25 | 9.7
[5 empty] | Subtotal mà d'obra: |  | 20.97
3 |  |  |  | Costos directes complementaris
|  |  | % | Costos directes complementaris | 2 | 55.21 | 1.1
Cost de manteniment decennal: 2,82€ en els primers 10 anys. |  |  |  |  | Costos directes (1+2+3): |  | 56.31