## Full 1
IFB010 | U | Alimentació d'aigua potable.
Alimentació d'aigua potable, de 8 m de longitud, col·locada superficialment i fixada al parament, formada per tub de polipropilè copolímer random (PP-R), de color verd, SDR6, sèrie 2,5, "JIMTEN", de 125 mm de diàmetre exterior i 20,8 mm de gruix; clau de tall general de comporta de filtre retenidor de residus; aixeta de comprovació i vàlvula de retenció. Inclús material auxiliar para muntatge i subjecció a l'obra, accessoris i peces especials.
Codi |  |  | Unitat | Descripció | Rendiment | Preu unitari | Import
1 |  |  |  | Materials
mt37svc010w |  |  | U | Vàlvula de comporta de llautó fosa, per roscar, de 4". | 2 | 146.55 | 293.1
mt37www060l |  |  | U | Filtre retenidor de residus de bronze, amb tamís d'acer inoxidable amb perforacions de 0,5 mm de diàmetre, amb rosca de 4", per a una pressió màxima de treball de 16 bar i una temperatura màxima de 110°C. | 1 | 154.84 | 154.84
mt37sgl012a |  |  | U | Aixeta de comprovació de llautó, per roscar, de 1/2". | 1 | 5.14 | 5.14
mt37svr010i |  |  | U | Vàlvula de retenció de llautó per roscar de 4". | 1 | 115.34 | 115.34
mt37tpj400B |  |  | U | Material auxiliar per a muntatge i subjecció a l'obra de les canonades de polipropilè copolímer random (PP-R), SDR6, sèrie 2,5, "JIMTEN", de 125 mm de diàmetre exterior. | 8 | 5.49 | 43.92
mt37tpj010cBg |  |  | m | Tub de polipropilè copolímer random (PP-R), de color verd, SDR6, sèrie 2,5, "JIMTEN", de 125 mm de diàmetre exterior i 20,8 mm de gruix, segons UNE-EN ISO 15874-2, amb el preu incrementat el 30% en concepte d'accessoris i peces especials. | 8 | 142.81 | 1142.48
[5 empty] | Subtotal materials: |  | 1754.82
2 |  |  |  | Mà d'obra
mo008 |  |  | h | Oficial 1ª lampista. | 1.427 | 29.34 | 41.87
mo107 |  |  | h | Ajudant lampista. | 1.427 | 25.25 | 36.03
[5 empty] | Subtotal mà d'obra: |  | 77.9
3 |  |  |  | Costos directes complementaris
|  |  | % | Costos directes complementaris | 2 | 1832.72 | 36.65
Cost de manteniment decennal: 93,47€ en els primers 10 anys. |  |  |  |  | Costos directes (1+2+3): |  | 1869.37