## Full 1
IFB010 | U | Alimentació d'aigua potable.
Alimentació d'aigua potable, de 8 m de longitud, col·locada superficialment i fixada al parament, formada per tub de polipropilè copolímer random (PP-R), de color verd amb 4 bandes de color blau, SDR11, sèrie 5, "JIMTEN", de 63 mm de diàmetre exterior i 5,8 mm de gruix; clau de tall general de comporta de filtre retenidor de residus; aixeta de comprovació i vàlvula de retenció, allotjats en fornícula amb marc i tapa de ferro colat dúctil, ferraments de penjar, pany i rebut del marc en buit prèviament preparat per al seu allotjament. Inclús material auxiliar para muntatge i subjecció a l'obra, accessoris i peces especials.
Codi |  |  | Unitat | Descripció | Rendiment | Preu unitari | Import
1 |  |  |  | Materials
mt37svc010o |  |  | U | Vàlvula de comporta de llautó fosa, per roscar, de 2". | 2 | 29.62 | 59.24
mt37www060h |  |  | U | Filtre retenidor de residus de llautó, amb tamís d'acer inoxidable amb perforacions de 0,5 mm de diàmetre, amb rosca de 2", per a una pressió màxima de treball de 16 bar i una temperatura màxima de 110°C. | 1 | 51.58 | 51.58
mt37sgl012a |  |  | U | Aixeta de comprovació de llautó, per roscar, de 1/2". | 1 | 5.14 | 5.14
mt37svr010f |  |  | U | Vàlvula de retenció de llautó per roscar de 2". | 1 | 27.49 | 27.49
mt37aar010c |  |  | U | Marc i tapa de ferro colat dúctil de 50x50 cm, segons Companyia Subministradora. | 1 | 39.95 | 39.95
mt37tpj400d |  |  | U | Material auxiliar per a muntatge i subjecció a l'obra de les canonades de polipropilè copolímer random (PP-R), SDR11, sèrie 5, "JIMTEN", de 63 mm de diàmetre exterior. | 8 | 0.99 | 7.92
mt37tpj010adg |  |  | m | Tub de polipropilè copolímer random (PP-R), de color verd amb 4 bandes de color blau, SDR11, sèrie 5, "JIMTEN", de 63 mm de diàmetre exterior i 5,8 mm de gruix, segons UNE-EN ISO 15874-2, amb el preu incrementat el 30% en concepte d'accessoris i peces especials. | 8 | 25.84 | 206.72
[5 empty] | Subtotal materials: |  | 398.04
2 |  |  |  | Mà d'obra
mo020 |  |  | h | Oficial 1ª construcció. | 0.24 | 28.42 | 6.82
mo113 |  |  | h | Peó ordinari construcció. | 0.24 | 23.81 | 5.71
mo008 |  |  | h | Oficial 1ª lampista. | 1.043 | 29.34 | 30.6
mo107 |  |  | h | Ajudant lampista. | 1.043 | 25.25 | 26.34
[5 empty] | Subtotal mà d'obra: |  | 69.47
3 |  |  |  | Costos directes complementaris
|  |  | % | Costos directes complementaris | 2 | 467.51 | 9.35
Cost de manteniment decennal: 23,84€ en els primers 10 anys. |  |  |  |  | Costos directes (1+2+3): |  | 476.86