## Full 1
IFB010 | U | Alimentació d'aigua potable.
Alimentació d'aigua potable, de 8 m de longitud, col·locada superficialment i fixada al parament, formada per tub de polipropilè copolímer random (PP-R), de color verd amb 4 bandes de color blau, SDR11, sèrie 5, "JIMTEN", de 90 mm de diàmetre exterior i 8,2 mm de gruix; clau de tall general de comporta de filtre retenidor de residus; aixeta de comprovació i vàlvula de retenció. Inclús material auxiliar para muntatge i subjecció a l'obra, accessoris i peces especials.
Codi |  |  | Unitat | Descripció | Rendiment | Preu unitari | Import
1 |  |  |  | Materials
mt37svc010u |  |  | U | Vàlvula de comporta de llautó fosa, per roscar, de 3". | 2 | 79.94 | 159.88
mt37www060k |  |  | U | Filtre retenidor de residus de bronze, amb tamís d'acer inoxidable amb perforacions de 0,5 mm de diàmetre, amb rosca de 3", per a una pressió màxima de treball de 16 bar i una temperatura màxima de 110°C. | 1 | 98.76 | 98.76
mt37sgl012a |  |  | U | Aixeta de comprovació de llautó, per roscar, de 1/2". | 1 | 5.14 | 5.14
mt37svr010h |  |  | U | Vàlvula de retenció de llautó per roscar de 3". | 1 | 76.9 | 76.9
mt37tpj400f |  |  | U | Material auxiliar per a muntatge i subjecció a l'obra de les canonades de polipropilè copolímer random (PP-R), SDR11, sèrie 5, "JIMTEN", de 90 mm de diàmetre exterior. | 8 | 1.86 | 14.88
mt37tpj010afg |  |  | m | Tub de polipropilè copolímer random (PP-R), de color verd amb 4 bandes de color blau, SDR11, sèrie 5, "JIMTEN", de 90 mm de diàmetre exterior i 8,2 mm de gruix, segons UNE-EN ISO 15874-2, amb el preu incrementat el 30% en concepte d'accessoris i peces especials. | 8 | 48.28 | 386.24
[5 empty] | Subtotal materials: |  | 741.8
2 |  |  |  | Mà d'obra
mo008 |  |  | h | Oficial 1ª lampista. | 1.235 | 29.34 | 36.23
mo107 |  |  | h | Ajudant lampista. | 1.235 | 25.25 | 31.18
[5 empty] | Subtotal mà d'obra: |  | 67.41
3 |  |  |  | Costos directes complementaris
|  |  | % | Costos directes complementaris | 2 | 809.21 | 16.18
Cost de manteniment decennal: 41,27€ en els primers 10 anys. |  |  |  |  | Costos directes (1+2+3): |  | 825.39