## Full 1
IFB010 | U | Alimentació d'aigua potable.
Alimentació d'aigua potable, de 8 m de longitud, col·locada superficialment i fixada al parament, formada per tub de polipropilè copolímer random (PP-R), de color verd amb 4 bandes de color blau, SDR11, sèrie 5, "JIMTEN", de 110 mm de diàmetre exterior i 10 mm de gruix. Inclús material auxiliar para muntatge i subjecció a l'obra, accessoris i peces especials.
Codi |  |  | Unitat | Descripció | Rendiment | Preu unitari | Import
1 |  |  |  | Materials
mt37tpj400g |  |  | U | Material auxiliar per a muntatge i subjecció a l'obra de les canonades de polipropilè copolímer random (PP-R), SDR11, sèrie 5, "JIMTEN", de 110 mm de diàmetre exterior. | 8 | 2.91 | 23.28
mt37tpj010agg |  |  | m | Tub de polipropilè copolímer random (PP-R), de color verd amb 4 bandes de color blau, SDR11, sèrie 5, "JIMTEN", de 110 mm de diàmetre exterior i 10 mm de gruix, segons UNE-EN ISO 15874-2, amb el preu incrementat el 30% en concepte d'accessoris i peces especials. | 8 | 75.56 | 604.48
[5 empty] | Subtotal materials: |  | 627.76
2 |  |  |  | Mà d'obra
mo008 |  |  | h | Oficial 1ª lampista. | 1.151 | 29.34 | 33.77
mo107 |  |  | h | Ajudant lampista. | 1.151 | 25.25 | 29.06
[5 empty] | Subtotal mà d'obra: |  | 62.83
3 |  |  |  | Costos directes complementaris
|  |  | % | Costos directes complementaris | 2 | 690.59 | 13.81
Cost de manteniment decennal: 35,22€ en els primers 10 anys. |  |  |  |  | Costos directes (1+2+3): |  | 704.4