## Full 1
IFB010 | U | Alimentació d'aigua potable.
Alimentació d'aigua potable, de 8 m de longitud, col·locada superficialment i fixada al parament, formada per tub d'acer galvanitzat estirat sense soldadura, sèrie M, de 1 1/4" DN 32 mm de diàmetre i 3,2 mm de gruix; clau de tall general de comporta de filtre retenidor de residus; aixeta de comprovació i vàlvula de retenció. Inclús material auxiliar para muntatge i subjecció a l'obra, accessoris i peces especials.
Codi |  |  | Unitat | Descripció | Rendiment | Preu unitari | Import
1 |  |  |  | Materials
mt37svc010i |  |  | U | Vàlvula de comporta de llautó fosa, per roscar, de 1 1/4". | 2 | 14.2 | 28.4
mt37www060f |  |  | U | Filtre retenidor de residus de llautó, amb tamís d'acer inoxidable amb perforacions de 0,5 mm de diàmetre, amb rosca de 1 1/4", per a una pressió màxima de treball de 16 bar i una temperatura màxima de 110°C. | 1 | 18.67 | 18.67
mt37sgl012a |  |  | U | Aixeta de comprovació de llautó, per roscar, de 1/2". | 1 | 5.14 | 5.14
mt37svr010d |  |  | U | Vàlvula de retenció de llautó per roscar de 1 1/4". | 1 | 13.4 | 13.4
mt08tag400e |  |  | U | Material auxiliar per a muntatge i subjecció a l'obra de les canonades d'acer galvanitzat, de 1 1/4" DN 32 mm. | 8 | 0.83 | 6.64
mt08tag015eg |  |  | m | Tub d'acer galvanitzat estirat sense soldadura, sèrie M, de 1 1/4" DN 32 mm de diàmetre i 3,2 mm de gruix, segons UNE-EN 10255, amb el preu incrementat el 30% en concepte d'accessoris i peces especials. | 8 | 21.65 | 173.2
[5 empty] | Subtotal materials: |  | 245.45
2 |  |  |  | Mà d'obra
mo008 |  |  | h | Oficial 1ª lampista. | 2.482 | 29.34 | 72.82
mo107 |  |  | h | Ajudant lampista. | 2.482 | 25.25 | 62.67
[5 empty] | Subtotal mà d'obra: |  | 135.49
3 |  |  |  | Costos directes complementaris
|  |  | % | Costos directes complementaris | 2 | 380.94 | 7.62
Cost de manteniment decennal: 19,43€ en els primers 10 anys. |  |  |  |  | Costos directes (1+2+3): |  | 388.56