## Full 1
IFI006 | m | Canonada per instal·lació interior, encastada en la paret.
Canonada per instal·lació interior, encastada en la paret, formada per tub multicapa de polietilè reticulat/alumini/polietilè (PE-X/Al/PE), de 16 mm de diàmetre exterior i 2 mm de gruix. Inclús material auxiliar para muntatge i subjecció a l'obra, accessoris i peces especials. El preu no inclou les ajudes de paleta per a instal·lacions.
Codi |  |  | Unitat | Descripció | Rendiment | Preu unitari | Import
1 |  |  |  | Materials
mt37tmc406a |  |  | U | Material auxiliar per a muntatge i subjecció a l'obra de les canonades multicapa de polietilè reticulat/alumini/polietilè (PE-X/Al/PE), de 16 mm de diàmetre exterior. | 0.4 | 0.07 | 0.03
mt37tmc026ac |  |  | m | Tub multicapa de polietilè reticulat/alumini/polietilè (PE-X/Al/PE), de 16 mm de diàmetre exterior i 2 mm de gruix, segons UNE-EN ISO 21003-1, amb el preu incrementat el 10% en concepte d'accessoris i peces especials. | 1 | 1.56 | 1.56
[5 empty] | Subtotal materials: |  | 1.59
2 |  |  |  | Mà d'obra
mo008 |  |  | h | Oficial 1ª lampista. | 0.036 | 29.34 | 1.06
mo107 |  |  | h | Ajudant lampista. | 0.036 | 25.25 | 0.91
[5 empty] | Subtotal mà d'obra: |  | 1.97
3 |  |  |  | Costos directes complementaris
|  |  | % | Costos directes complementaris | 2 | 3.56 | 0.07
Cost de manteniment decennal: 0,18€ en els primers 10 anys. |  |  |  |  | Costos directes (1+2+3): |  | 3.63