## Full 1
IFI006 | m | Canonada per instal·lació interior, encastada en la paret.
Canonada per instal·lació interior, encastada en la paret, formada per tub de coure rígid amb paret de 1 mm de gruix i 10/12 mm de diàmetre, protegit contra la corrosió per agents externs, mitjançant tub corrugat de PP. Inclús material auxiliar para muntatge i subjecció a l'obra, accessoris i peces especials. El preu no inclou les ajudes de paleta per a instal·lacions.
Codi |  |  | Unitat | Descripció |  | Rendiment |  | Preu unitari |  | Import
1 |  |  |  | Materials
mt37tca400a |  |  | U | Material auxiliar per a muntatge i subjecció a l'obra de les canonades de coure rígid, de 10/12 mm de diàmetre. |  | 0.4 |  | 0.22 |  | 0.09
mt37tca010ac |  |  | m | Tub de coure rígid amb paret de 1 mm de gruix i 10/12 mm de diàmetre, segons UNE-EN 1057, amb el preu incrementat el 10% en concepte d'accessoris i peces especials. |  | 1 |  | 4.73 |  | 4.73
mt37wwt010b |  |  | m | Tub flexible corrugat de polipropilè, de 13 mm de diàmetre, temperatura de treball de fins 100°C, per a senyalització i protecció mecànica i contra els agents externs com a guix, ciment, calç, etc., de les canonades de conducció per a aigua freda i A.C.S. |  | 1.05 |  | 0.37 |  | 0.39
[6 empty] | Subtotal materials: |  |  |  | 5.21
2 |  |  |  | Mà d'obra
mo008 |  |  | h | Oficial 1ª lampista. |  | 0.204 |  | 29.34 |  | 5.99
mo107 |  |  | h | Ajudant lampista. |  | 0.204 |  | 25.25 |  | 5.15
[6 empty] | Subtotal mà d'obra: |  |  |  | 11.14
3 |  |  |  | Costos directes complementaris
|  |  | % | Costos directes complementaris |  | 2 |  | 16.35 |  | 0.33
Cost de manteniment decennal: 0,83€ en els primers 10 anys. | [5 empty] | Costos directes (1+2+3): |  |  |  | 16.68
Referència i títol de la norma |  |  |  |  | Aplicabilitat(a) |  | Obligatorietat(b) |  | Sistema(c)
EN 1057:2006+A1:2010 |  |  |  |  | 1122010 |  | 1122010 |  | 1/3/4
Cobre y aleaciones de cobre. Tubos redondos de cobre, sin soldadura, para agua y gas en aplicaciones sanitarias y de calefacción.
(a) Data d'aplicabilitat de la norma harmonitzada
(b) Data en què finalitza el període de coexistència
(c) Sistema d'avaluació i verificació de la constància de les prestacions