## Full 1
IFI006 | m | Canonada per instal·lació interior, encastada en la paret.
Canonada per instal·lació interior, encastada en la paret, formada per tub de policlorur de vinil no plastificat (PVC-U), de 25 mm de diàmetre exterior, PN=16 atm i 1,9 mm de gruix, amb extrem atrompetat, per a unió encolada. Inclús material auxiliar para muntatge i subjecció a l'obra, accessoris i peces especials. El preu no inclou les ajudes de paleta per a instal·lacions.
Codi |  |  | Unitat | Descripció | Rendiment | Preu unitari | Import
1 |  |  |  | Materials
mt37tvq011cc |  |  | U | Material auxiliar per a muntatge i subjecció a l'obra de les canonades de policlorur de vinil no plastificat (PVC-U), de 25 mm de diàmetre exterior. | 0.4 | 0.08 | 0.03
mt37tvq010ccc |  |  | m | Tub de policlorur de vinil no plastificat (PVC-U), de 25 mm de diàmetre exterior, PN=16 atm i 1,9 mm de gruix, amb extrem atrompetat, per a unió encolada, segons UNE-EN 1452, amb el preu incrementat el 10% en concepte d'accessoris i peces especials. | 1 | 1.65 | 1.65
[5 empty] | Subtotal materials: |  | 1.68
2 |  |  |  | Mà d'obra
mo008 |  |  | h | Oficial 1ª lampista. | 0.072 | 29.34 | 2.11
mo107 |  |  | h | Ajudant lampista. | 0.072 | 25.25 | 1.82
[5 empty] | Subtotal mà d'obra: |  | 3.93
3 |  |  |  | Costos directes complementaris
|  |  | % | Costos directes complementaris | 2 | 5.61 | 0.11
Cost de manteniment decennal: 0,29€ en els primers 10 anys. |  |  |  |  | Costos directes (1+2+3): |  | 5.72