## Full 1
IFI006 | m | Canonada per instal·lació interior, encastada en la paret.
Canonada per instal·lació interior, encastada en la paret, formada per tub de polibutilè (PB), per a unió amb anell de retenció, sèrie 4, de 16 mm de diàmetre exterior i 1,8 mm de gruix. Inclús material auxiliar para muntatge i subjecció a l'obra, accessoris i peces especials. El preu no inclou les ajudes de paleta per a instal·lacions.
Codi |  | Unitat | Descripció | Rendiment | Preu unitari | Import
1 |  |  | Materials
mt37tpt400b |  | U | Material auxiliar per a muntatge i subjecció a l'obra de les canonades de polibutilè (PB), de 16 mm de diàmetre exterior. | 0.4 | 0.12 | 0.05
mt37tpt010bc |  | m | Tub de polibutilè (PB), per a unió amb anell de retenció, sèrie 4, de 16 mm de diàmetre exterior i 1,8 mm de gruix, segons UNE-EN ISO 15876-2, amb el preu incrementat el 10% en concepte d'accessoris i peces especials. | 1 | 2.56 | 2.56
|  |  |  | Subtotal materials: |  | 2.61
2 |  |  | Mà d'obra
mo008 |  | h | Oficial 1ª lampista. | 0.024 | 29.34 | 0.7
mo107 |  | h | Ajudant lampista. | 0.024 | 25.25 | 0.61
|  |  |  | Subtotal mà d'obra: |  | 1.31
3 |  |  | Costos directes complementaris
|  | % | Costos directes complementaris | 2 | 3.92 | 0.08
Cost de manteniment decennal: 0,20€ en els primers 10 anys. |  |  |  | Costos directes (1+2+3): |  | 4