## Full 1
IFI006 | m | Canonada per instal·lació interior, encastada en la paret.
Canonada per instal·lació interior, encastada en la paret, formada per tub de polipropilè copolímer random resistent a la temperatura (PP-RCT), de color verd, SDR7,4, sèrie 3,2, "JIMTEN", de 20 mm de diàmetre exterior i 2,8 mm de gruix. Inclús material auxiliar para muntatge i subjecció a l'obra, accessoris i peces especials. El preu no inclou les ajudes de paleta per a instal·lacions.
Codi |  | Unitat | Descripció | Rendiment | Preu unitari | Import
1 |  |  | Materials
mt37tpj404k |  | U | Material auxiliar per a muntatge i subjecció a l'obra de les canonades de polipropilè copolímer random resistent a la temperatura (PP-RCT), SDR7,4, sèrie 3,2, "JIMTEN", de 20 mm de diàmetre exterior. | 0.4 | 0.18 | 0.07
mt37tpj014kc |  | m | Tub de polipropilè copolímer random resistent a la temperatura (PP-RCT), de color verd, SDR7,4, sèrie 3,2, "JIMTEN", de 20 mm de diàmetre exterior i 2,8 mm de gruix, segons UNE-EN ISO 15874-2, amb el preu incrementat el 10% en concepte d'accessoris i peces especials. | 1 | 3.86 | 3.86
|  |  |  | Subtotal materials: |  | 3.93
2 |  |  | Mà d'obra
mo008 |  | h | Oficial 1ª lampista. | 0.048 | 29.34 | 1.41
mo107 |  | h | Ajudant lampista. | 0.048 | 25.25 | 1.21
|  |  |  | Subtotal mà d'obra: |  | 2.62
3 |  |  | Costos directes complementaris
|  | % | Costos directes complementaris | 2 | 6.55 | 0.13
Cost de manteniment decennal: 0,33€ en els primers 10 anys. |  |  |  | Costos directes (1+2+3): |  | 6.68