## Full 1
IFI010 | U | Instal·lació interior per a bany petit.
Instal·lació interior de fontaneria per bany petit amb dotació per: vàter, lavabo senzill, realitzada amb tub de polietilè resistent a la temperatura/alumini/polietilè resistent a la temperatura (PE-RT/Al/PE-RT), per la xarxa d'aigua freda i calenta que connecta la derivació particular o una de les seves ramificacions amb cadascun dels aparells sanitaris, amb els diàmetres necessaris per cada punt de servei. Inclús claus de pas de cambra humida per al tall del subministrament d'aigua, material auxiliar para muntatge i subjecció a l'obra, derivació particular, accessoris de derivacions. El preu no inclou les ajudes de paleta per a instal·lacions.
Codi |  |  | Unitat | Descripció | Rendiment | Preu unitari | Import
1 |  |  |  | Materials
mt37tpu420a |  |  | U | Material auxiliar per a muntatge i subjecció a l'obra de les canonades multicapa de polietilè resistent a la temperatura/alumini/polietilè resistent a la temperatura (PE-RT/Al/PE-RT), de 16 mm de diàmetre exterior, subministrat en barres. | 8.1 | 0.31 | 2.51
mt37tpu020ag |  |  | m | Tub multicapa de polietilè resistent a la temperatura/alumini/polietilè resistent a la temperatura (PE-RT/Al/PE-RT), amb la capa d'alumini sense soldadura, de 16 mm de diàmetre exterior i 2,0 mm de gruix, color blanc, subministrat en barres, segons UNE-EN ISO 21003-2, amb el preu incrementat el 30% en concepte d'accessoris i peces especials. | 8.1 | 8.12 | 65.77
mt37tpu420b |  |  | U | Material auxiliar per a muntatge i subjecció a l'obra de les canonades multicapa de polietilè resistent a la temperatura/alumini/polietilè resistent a la temperatura (PE-RT/Al/PE-RT), de 20 mm de diàmetre exterior, subministrat en barres. | 15 | 0.4 | 6
mt37tpu020bg |  |  | m | Tub multicapa de polietilè resistent a la temperatura/alumini/polietilè resistent a la temperatura (PE-RT/Al/PE-RT), amb la capa d'alumini sense soldadura, de 20 mm de diàmetre exterior i 2,25 mm de gruix, color blanc, subministrat en barres, segons UNE-EN ISO 21003-2, amb el preu incrementat el 30% en concepte d'accessoris i peces especials. | 15 | 10.37 | 155.55
mt37avu022b |  |  | U | Vàlvula d'esfera, de llautó, de 20 mm de diàmetre. | 2 | 28.3 | 56.6
mt37avu100a |  |  | U | Maneta d'acer inoxidable. | 2 | 12.34 | 24.68
[5 empty] | Subtotal materials: |  | 311.11
2 |  |  |  | Mà d'obra
mo008 |  |  | h | Oficial 1ª lampista. | 5.4 | 29.34 | 158.44
mo107 |  |  | h | Ajudant lampista. | 5.4 | 25.25 | 136.35
[5 empty] | Subtotal mà d'obra: |  | 294.79
3 |  |  |  | Costos directes complementaris
|  |  | % | Costos directes complementaris | 2 | 605.9 | 12.12
Cost de manteniment decennal: 67,98€ en els primers 10 anys. |  |  |  |  | Costos directes (1+2+3): |  | 618.02