## Full 1
IFI010 | U | Instal·lació interior per a bany petit.
Instal·lació interior de fontaneria per bany petit amb dotació per: vàter, lavabo senzill, realitzada amb tub de polietilè reticulat/alumini/polietilè (PE-X/Al/PE), per la xarxa d'aigua freda i calenta que connecta la derivació particular o una de les seves ramificacions amb cadascun dels aparells sanitaris, amb els diàmetres necessaris per cada punt de servei. Inclús claus de pas de cambra humida per al tall del subministrament d'aigua, metàl·liques, material auxiliar para muntatge i subjecció a l'obra, derivació particular, accessoris de derivacions. El preu no inclou les ajudes de paleta per a instal·lacions.
Codi |  |  | Unitat | Descripció | Rendiment | Preu unitari | Import
1 |  |  |  | Materials
mt37tmc406a |  |  | U | Material auxiliar per a muntatge i subjecció a l'obra de les canonades multicapa de polietilè reticulat/alumini/polietilè (PE-X/Al/PE), de 16 mm de diàmetre exterior. | 8.1 | 0.07 | 0.57
mt37tmc026ag |  |  | m | Tub multicapa de polietilè reticulat/alumini/polietilè (PE-X/Al/PE), de 16 mm de diàmetre exterior i 2 mm de gruix, segons UNE-EN ISO 21003-1, amb el preu incrementat el 30% en concepte d'accessoris i peces especials. | 8.1 | 1.84 | 14.9
mt37tmc406b |  |  | U | Material auxiliar per a muntatge i subjecció a l'obra de les canonades multicapa de polietilè reticulat/alumini/polietilè (PE-X/Al/PE), de 20 mm de diàmetre exterior. | 15 | 0.11 | 1.65
mt37tmc026bg |  |  | m | Tub multicapa de polietilè reticulat/alumini/polietilè (PE-X/Al/PE), de 20 mm de diàmetre exterior i 2 mm de gruix, segons UNE-EN ISO 21003-1, amb el preu incrementat el 30% en concepte d'accessoris i peces especials. | 15 | 2.74 | 41.1
mt37avu022b |  |  | U | Vàlvula d'esfera, de llautó, de 20 mm de diàmetre. | 2 | 28.3 | 56.6
[5 empty] | Subtotal materials: |  | 114.82
2 |  |  |  | Mà d'obra
mo008 |  |  | h | Oficial 1ª lampista. | 5.4 | 29.34 | 158.44
mo107 |  |  | h | Ajudant lampista. | 5.4 | 25.25 | 136.35
[5 empty] | Subtotal mà d'obra: |  | 294.79
3 |  |  |  | Costos directes complementaris
|  |  | % | Costos directes complementaris | 2 | 409.61 | 8.19
Cost de manteniment decennal: 45,96€ en els primers 10 anys. |  |  |  |  | Costos directes (1+2+3): |  | 417.8