## Full 1
IFI014 | U | Instal·lació interior per a usos complementaris.
Instal·lació interior de fontaneria per usos complementaris amb dotació per: safareig, realitzada amb tub de polietilè reticulat/alumini/polietilè reticulat (PE-X/Al/PE-X), per la xarxa d'aigua freda i calenta que connecta la derivació particular o una de les seves ramificacions amb cadascun dels aparells sanitaris, amb els diàmetres necessaris per cada punt de servei. Inclús material auxiliar para muntatge i subjecció a l'obra, derivació particular, accessoris de derivacions. El preu no inclou les ajudes de paleta per a instal·lacions.
Codi |  |  | Unitat | Descripció | Rendiment | Preu unitari | Import
1 |  |  |  | Materials
mt37tco400db |  |  | U | Material auxiliar per a muntatge i subjecció a l'obra de les canonades multicapa de polietilè reticulat/alumini/polietilè reticulat d'alta densitat (PE-X/Al/PE-X), amb barrera d'oxigen, de 20 mm de diàmetre exterior. | 25.4 | 0.11 | 2.79
mt37tco010dbg |  |  | m | Tub multicapa de polietilè reticulat/alumini/polietilè reticulat d'alta densitat (PE-X/Al/PE-X), de 20 mm de diàmetre i 2,25 mm de gruix, temperatura màxima de funcionament 95°C, segons UNE-EN ISO 21003-1, amb el preu incrementat el 30% en concepte d'accessoris i peces especials. | 25.4 | 2.99 | 75.95
[5 empty] | Subtotal materials: |  | 78.74
2 |  |  |  | Mà d'obra
mo008 |  |  | h | Oficial 1ª lampista. | 5.938 | 29.34 | 174.22
mo107 |  |  | h | Ajudant lampista. | 5.938 | 25.25 | 149.93
[5 empty] | Subtotal mà d'obra: |  | 324.15
3 |  |  |  | Costos directes complementaris
|  |  | % | Costos directes complementaris | 2 | 402.89 | 8.06
Cost de manteniment decennal: 45,20€ en els primers 10 anys. |  |  |  |  | Costos directes (1+2+3): |  | 410.95