## Full 1
IFI014 | U | Instal·lació interior per a usos complementaris.
Instal·lació interior de fontaneria per usos complementaris amb dotació per: safareig, realitzada amb tub de polipropilè copolímer random/alumini/polipropilè copolímer random (PP-R/Al/PP-R), sèrie 3,2, per la xarxa d'aigua freda i calenta que connecta la derivació particular o una de les seves ramificacions amb cadascun dels aparells sanitaris, amb els diàmetres necessaris per cada punt de servei. Inclús claus de pas de cambra humida per al tall del subministrament d'aigua, de polipropilè copolímer random (PP-R), material auxiliar para muntatge i subjecció a l'obra, derivació particular, accessoris de derivacions. El preu no inclou les ajudes de paleta per a instal·lacions.
Codi |  |  | Unitat | Descripció | Rendiment | Preu unitari | Import
1 |  |  |  | Materials
mt37toa401b |  |  | U | Material auxiliar per a muntatge i subjecció a l'obra de les canonades multicapa de polipropilè copolímer random/alumini/polipropilè copolímer random (PP-R/Al/PP-R), sèrie 3,2, de 20 mm de diàmetre exterior. | 25.4 | 0.14 | 3.56
mt37toa111bg |  |  | m | Tub multicapa de polipropilè copolímer random/alumini/polipropilè copolímer random (PP-R/Al/PP-R), sèrie 3,2, de 20 mm de diàmetre exterior i 2,8 mm de gruix, segons UNE-EN ISO 15874-2, amb el preu incrementat el 30% en concepte d'accessoris i peces especials. | 25.4 | 5.15 | 130.81
mt37sva010a |  |  | U | Aixeta de pas per encastar, de seient pla, de 3/4" de diàmetre, qualitat bàsica. | 2 | 12.92 | 25.84
[5 empty] | Subtotal materials: |  | 160.21
2 |  |  |  | Mà d'obra
mo008 |  |  | h | Oficial 1ª lampista. | 5.938 | 29.34 | 174.22
mo107 |  |  | h | Ajudant lampista. | 5.938 | 25.25 | 149.93
[5 empty] | Subtotal mà d'obra: |  | 324.15
3 |  |  |  | Costos directes complementaris
|  |  | % | Costos directes complementaris | 2 | 484.36 | 9.69
Cost de manteniment decennal: 54,35€ en els primers 10 anys. |  |  |  |  | Costos directes (1+2+3): |  | 494.05