## Full 1
IFM005 | m | Canonada per a muntant, col·locada superficialment.
Canonada per a muntant de fontaneria, col·locada superficialment i fixada al parament, formada per tub d'acer galvanitzat estirat sense soldadura, sèrie M, de 3/4" DN 20 mm de diàmetre i 2,6 mm de gruix. Inclús material auxiliar para muntatge i subjecció a l'obra, accessoris i peces especials.
Codi |  | Unitat | Descripció | Rendiment | Preu unitari | Import
1 |  |  | Materials
mt08tag400c |  | U | Material auxiliar per a muntatge i subjecció a l'obra de les canonades d'acer galvanitzat, de 3/4" DN 20 mm. | 1 | 0.47 | 0.47
mt08tag015cd |  | m | Tub d'acer galvanitzat estirat sense soldadura, sèrie M, de 3/4" DN 20 mm de diàmetre i 2,6 mm de gruix, segons UNE-EN 10255, amb el preu incrementat el 15% en concepte d'accessoris i peces especials. | 1 | 10.9 | 10.9
|  |  |  | Subtotal materials: |  | 11.37
2 |  |  | Mà d'obra
mo008 |  | h | Oficial 1ª lampista. | 0.264 | 29.34 | 7.75
mo107 |  | h | Ajudant lampista. | 0.264 | 25.25 | 6.67
|  |  |  | Subtotal mà d'obra: |  | 14.42
3 |  |  | Costos directes complementaris
|  | % | Costos directes complementaris | 2 | 25.79 | 0.52
Cost de manteniment decennal: 1,32€ en els primers 10 anys. |  |  |  | Costos directes (1+2+3): |  | 26.31