## Full 1
IFM005 | m | Canonada per a muntant, col·locada superficialment.
Canonada per a muntant de fontaneria, col·locada superficialment i fixada al parament, formada per tub multicapa de polietilè resistent a la temperatura/alumini/polietilè resistent a la temperatura (PE-RT/Al/PE-RT), amb la capa d'alumini sense soldadura, de 20 mm de diàmetre exterior i 2,25 mm de gruix, color blanc, subministrat en rotllos. Inclús material auxiliar para muntatge i subjecció a l'obra, accessoris i peces especials.
Codi |  | Unitat | Descripció | Rendiment | Preu unitari | Import
1 |  |  | Materials
mt37tpu425b |  | U | Material auxiliar per a muntatge i subjecció a l'obra de les canonades multicapa de polietilè resistent a la temperatura/alumini/polietilè resistent a la temperatura (PE-RT/Al/PE-RT), de 20 mm de diàmetre exterior. | 1 | 0.25 | 0.25
mt37tpu025bd |  | m | Tub multicapa de polietilè resistent a la temperatura/alumini/polietilè resistent a la temperatura (PE-RT/Al/PE-RT), amb la capa d'alumini sense soldadura, de 20 mm de diàmetre exterior i 2,25 mm de gruix, color blanc, subministrat en rotllos, segons UNE-EN ISO 21003-2, amb el preu incrementat el 15% en concepte d'accessoris i peces especials. | 1 | 5.76 | 5.76
|  |  |  | Subtotal materials: |  | 6.01
2 |  |  | Mà d'obra
mo008 |  | h | Oficial 1ª lampista. | 0.048 | 29.34 | 1.41
mo107 |  | h | Ajudant lampista. | 0.048 | 25.25 | 1.21
|  |  |  | Subtotal mà d'obra: |  | 2.62
3 |  |  | Costos directes complementaris
|  | % | Costos directes complementaris | 2 | 8.63 | 0.17
Cost de manteniment decennal: 0,44€ en els primers 10 anys. |  |  |  | Costos directes (1+2+3): |  | 8.8