## Full 1
IFM005 | m |  | Canonada per a muntant, col·locada superficialment.
Canonada per a muntant de fontaneria, col·locada superficialment i fixada al parament, formada per tub d'acer inoxidable classe 1.4301 segons UNE-EN 10088-1 (AISI 304), amb soldadura longitudinal, de 18 mm de diàmetre exterior i 0,7 mm de gruix, sèrie 1 segons UNE-EN 10312. Inclús material auxiliar para muntatge i subjecció a l'obra, accessoris i peces especials.
Codi |  | Unitat |  | Descripció |  | Rendiment |  | Preu unitari |  | Import
1 |  |  |  | Materials
mt08tai420d |  | U |  | Material auxiliar per a muntatge i subjecció a l'obra de les canonades d'acer inoxidable amb soldadura, de 18 mm de diàmetre exterior. |  | 1 |  | 0.1 |  | 0.1
mt08tai020dc |  | m |  | Tub d'acer inoxidable classe 1.4301 segons UNE-EN 10088-1 (AISI 304), amb soldadura longitudinal, de 18 mm de diàmetre exterior i 0,7 mm de gruix, sèrie 1 segons UNE-EN 10312, amb el preu incrementat el 10% en concepte d'accessoris i peces especials. |  | 1 |  | 2.12 |  | 2.12
[6 empty] | Subtotal materials: |  |  |  | 2.22
2 |  |  |  | Mà d'obra
mo008 |  | h |  | Oficial 1ª lampista. |  | 0.105 |  | 29.34 |  | 3.08
mo107 |  | h |  | Ajudant lampista. |  | 0.105 |  | 25.25 |  | 2.65
[6 empty] | Subtotal mà d'obra: |  |  |  | 5.73
3 |  |  |  | Costos directes complementaris
|  | % |  | Costos directes complementaris |  | 2 |  | 7.95 |  | 0.16
Cost de manteniment decennal: 0,41€ en els primers 10 anys. | [5 empty] | Costos directes (1+2+3): |  |  |  | 8.11
Referència i títol de la norma |  |  |  |  | Aplicabilitat(a) |  | Obligatorietat(b) |  | Sistema(c)
EN 10312:2002 |  |  |  |  | 142006 |  | 142007 |  | 4
Tubos y racores de acero inoxidable para el transporte de líquidos acuosos incluyendo agua para el consumo humano. Condiciones técnicas de suministro
EN 10312:2002/A1:2005
(a) Data d'aplicabilitat de la norma harmonitzada
(b) Data en què finalitza el període de coexistència
(c) Sistema d'avaluació i verificació de la constància de les prestacions