## Full 1
IFM005 | m | Canonada per a muntant, col·locada superficialment.
Canonada per a muntant de fontaneria, col·locada superficialment i fixada al parament, formada per tub de polietilè reticulat (PE-Xa), sèrie 5, de 40 mm de diàmetre exterior, PN=6 atm i 3,7 mm de gruix, subministrat en rotllos. Inclús material auxiliar para muntatge i subjecció a l'obra, accessoris i peces especials.
Codi |  | Unitat | Descripció | Rendiment | Preu unitari | Import
1 |  |  | Materials
mt37tpu400e |  | U | Material auxiliar per a muntatge i subjecció a l'obra de les canonades de polietilè reticulat (PE-Xa), sèrie 5, de 40 mm de diàmetre exterior. | 1 | 0.71 | 0.71
mt37tpu010ed |  | m | Tub de polietilè reticulat (PE-Xa), sèrie 5, de 40 mm de diàmetre exterior, PN=6 atm i 3,7 mm de gruix, subministrat en rotllos, segons UNE-EN ISO 15875-2, amb el preu incrementat el 15% en concepte d'accessoris i peces especials. | 1 | 16.41 | 16.41
|  |  |  | Subtotal materials: |  | 17.12
2 |  |  | Mà d'obra
mo008 |  | h | Oficial 1ª lampista. | 0.084 | 29.34 | 2.46
mo107 |  | h | Ajudant lampista. | 0.084 | 25.25 | 2.12
|  |  |  | Subtotal mà d'obra: |  | 4.58
3 |  |  | Costos directes complementaris
|  | % | Costos directes complementaris | 2 | 21.7 | 0.43
Cost de manteniment decennal: 1,11€ en els primers 10 anys. |  |  |  | Costos directes (1+2+3): |  | 22.13