## Full 1
IFM005 | m |  | Canonada per a muntant, col·locada superficialment.
Canonada per a muntant de fontaneria, col·locada superficialment i fixada al parament, formada per tub de polibutilè (PB), per a unió amb anell de retenció, sèrie 4, de 20 mm de diàmetre exterior i 2,3 mm de gruix. Inclús material auxiliar para muntatge i subjecció a l'obra, accessoris i peces especials.
Codi |  | Unitat |  | Descripció | Rendiment | Preu unitari | Import
1 |  |  |  | Materials
mt37tpt400c |  | U |  | Material auxiliar per a muntatge i subjecció a l'obra de les canonades de polibutilè (PB), de 20 mm de diàmetre exterior. | 1 | 0.18 | 0.18
mt37tpt010cd |  | m |  | Tub de polibutilè (PB), per a unió amb anell de retenció, sèrie 4, de 20 mm de diàmetre exterior i 2,3 mm de gruix, segons UNE-EN ISO 15876-2, amb el preu incrementat el 15% en concepte d'accessoris i peces especials. | 1 | 4.03 | 4.03
[5 empty] | Subtotal materials: |  | 4.21
2 |  |  |  | Mà d'obra
mo008 |  | h |  | Oficial 1ª lampista. | 0.024 | 29.34 | 0.7
mo107 |  | h |  | Ajudant lampista. | 0.024 | 25.25 | 0.61
[5 empty] | Subtotal mà d'obra: |  | 1.31
3 |  |  |  | Costos directes complementaris
|  | % |  | Costos directes complementaris | 2 | 5.52 | 0.11
Cost de manteniment decennal: 0,28€ en els primers 10 anys. |  |  |  |  | Costos directes (1+2+3): |  | 5.63