## Full 1
IFM010 | U | Muntant.
Muntant de 12 m de longitud, col·locat superficialment i fixat al parament, format per tub d'acer galvanitzat estirat sense soldadura, sèrie M, de 3/4" DN 20 mm de diàmetre i 2,6 mm de gruix; purgador automàtic d'aire de llautó i aixeta de pas d'esfera de llautó niquelat. Inclús material auxiliar para muntatge i subjecció a l'obra, accessoris i peces especials.
Codi |  | Unitat | Descripció | Rendiment | Preu unitari | Import
1 |  |  | Materials
mt08tag400c |  | U | Material auxiliar per a muntatge i subjecció a l'obra de les canonades d'acer galvanitzat, de 3/4" DN 20 mm. | 12 | 0.47 | 5.64
mt08tag015cd |  | m | Tub d'acer galvanitzat estirat sense soldadura, sèrie M, de 3/4" DN 20 mm de diàmetre i 2,6 mm de gruix, segons UNE-EN 10255, amb el preu incrementat el 15% en concepte d'accessoris i peces especials. | 12 | 10.9 | 130.8
mt37sgl020d |  | U | Purgador automàtic d'aire amb boia i rosca de 1/2" de diàmetre, cos i tapa de llautó, per a una pressió màxima de treball de 10 bar i una temperatura màxima de 110°C. | 1 | 8.75 | 8.75
mt37sve010c |  | U | Vàlvula d'esfera de llautó niquelat per roscar de 3/4". | 1 | 7.3 | 7.3
|  |  |  | Subtotal materials: |  | 152.49
2 |  |  | Mà d'obra
mo008 |  | h | Oficial 1ª lampista. | 3.345 | 29.34 | 98.14
mo107 |  | h | Ajudant lampista. | 3.345 | 25.25 | 84.46
|  |  |  | Subtotal mà d'obra: |  | 182.6
3 |  |  | Costos directes complementaris
|  | % | Costos directes complementaris | 2 | 335.09 | 6.7
Cost de manteniment decennal: 17,09€ en els primers 10 anys. |  |  |  | Costos directes (1+2+3): |  | 341.79