## Full 1
IFM010 | U | Muntant.
Muntant de 12 m de longitud, col·locat superficialment i fixat al parament, format per tub d'acer inoxidable classe 1.4301 segons UNE-EN 10088-1 (AISI 304), amb soldadura longitudinal, de 15 mm de diàmetre exterior i 0,6 mm de gruix, sèrie 1 segons UNE-EN 10312; purgador automàtic d'aire de llautó i aixeta de pas d'esfera de llautó niquelat. Inclús material auxiliar para muntatge i subjecció a l'obra, accessoris i peces especials.
Codi |  | Unitat | Descripció |  | Rendiment |  | Preu unitari | Import
1 |  |  | Materials
mt08tai420c |  | U | Material auxiliar per a muntatge i subjecció a l'obra de les canonades d'acer inoxidable amb soldadura, de 15 mm de diàmetre exterior. |  | 12 |  | 0.08 | 0.96
mt08tai020cd |  | m | Tub d'acer inoxidable classe 1.4301 segons UNE-EN 10088-1 (AISI 304), amb soldadura longitudinal, de 15 mm de diàmetre exterior i 0,6 mm de gruix, sèrie 1 segons UNE-EN 10312, amb el preu incrementat el 15% en concepte d'accessoris i peces especials. |  | 12 |  | 1.83 | 21.96
mt37sgl020d |  | U | Purgador automàtic d'aire amb boia i rosca de 1/2" de diàmetre, cos i tapa de llautó, per a una pressió màxima de treball de 10 bar i una temperatura màxima de 110°C. |  | 1 |  | 8.75 | 8.75
mt37sve010b |  | U | Vàlvula d'esfera de llautó niquelat per roscar de 1/2". |  | 1 |  | 4.95 | 4.95
[5 empty] | Subtotal materials: |  |  | 36.62
2 |  |  | Mà d'obra
mo008 |  | h | Oficial 1ª lampista. |  | 1.259 |  | 29.34 | 36.94
mo107 |  | h | Ajudant lampista. |  | 1.259 |  | 25.25 | 31.79
[5 empty] | Subtotal mà d'obra: |  |  | 68.73
3 |  |  | Costos directes complementaris
|  | % | Costos directes complementaris |  | 2 |  | 105.35 | 2.11
Cost de manteniment decennal: 5,37€ en els primers 10 anys. |  |  |  |  | Costos directes (1+2+3): |  |  | 107.46
Referència i títol de la norma |  |  |  | Aplicabilitat(a) |  | Obligatorietat(b) |  | Sistema(c)
EN 10312:2002 |  |  |  | 142006 |  | 142007 |  | 4
Tubos y racores de acero inoxidable para el transporte de líquidos acuosos incluyendo agua para el consumo humano. Condiciones técnicas de suministro
EN 10312:2002/A1:2005
(a) Data d'aplicabilitat de la norma harmonitzada
(b) Data en què finalitza el període de coexistència
(c) Sistema d'avaluació i verificació de la constància de les prestacions