## Full 1
IFM010 | U | Muntant.
Muntant de 12 m de longitud, col·locat superficialment i fixat al parament, format per tub de policlorur de vinil clorat (PVC-C), HTA "JIMTEN", de 32 mm de diàmetre exterior, PN=16 bar i 2,4 mm de gruix; vàlvula de retenció de llautó; clau de tall de llautó fos; aixeta de comprovació de llautó; purgador automàtic d'aire de llautó i aixeta de pas d'esfera de policlorur de vinil clorat (PVC-C). Inclús material auxiliar para muntatge i subjecció a l'obra, accessoris i peces especials.
Codi |  | Unitat | Descripció | Rendiment | Preu unitari | Import
1 |  |  | Materials
mt37svr010c |  | U | Vàlvula de retenció de llautó per roscar de 1". | 1 | 8.08 | 8.08
mt37svc010f |  | U | Vàlvula de comporta de llautó fosa, per roscar, de 1". | 1 | 9.14 | 9.14
mt37sgl012a |  | U | Aixeta de comprovació de llautó, per roscar, de 1/2". | 1 | 5.14 | 5.14
mt37tvj400a |  | U | Material auxiliar per a muntatge i subjecció a l'obra de les canonades de policlorur de vinil clorat (PVC-C), HTA "JIMTEN", de 32 mm de diàmetre exterior. | 12 | 0.9 | 10.8
mt37tvj010ad |  | m | Tub de policlorur de vinil clorat (PVC-C), HTA "JIMTEN", de 32 mm de diàmetre exterior, PN=16 bar i 2,4 mm de gruix, segons UNE-EN ISO 15877-2, amb el preu incrementat el 15% en concepte d'accessoris i peces especials. | 12 | 20.68 | 248.16
mt37sgl020d |  | U | Purgador automàtic d'aire amb boia i rosca de 1/2" de diàmetre, cos i tapa de llautó, per a una pressió màxima de treball de 10 bar i una temperatura màxima de 110°C. | 1 | 8.75 | 8.75
mt37avj010n |  | U | Vàlvula d'esfera de policlorur de vinil clorat (PVC-C), "JIMTEN", de 32 mm de diàmetre, per a unió encolada. | 1 | 103.25 | 103.25
|  |  |  | Subtotal materials: |  | 393.32
2 |  |  | Mà d'obra
mo008 |  | h | Oficial 1ª lampista. | 1.115 | 29.34 | 32.71
mo107 |  | h | Ajudant lampista. | 1.115 | 25.25 | 28.15
|  |  |  | Subtotal mà d'obra: |  | 60.86
3 |  |  | Costos directes complementaris
|  | % | Costos directes complementaris | 2 | 454.18 | 9.08
Cost de manteniment decennal: 23,16€ en els primers 10 anys. |  |  |  | Costos directes (1+2+3): |  | 463.26