## Full 1
IFM010 | U | Muntant.
Muntant de 12 m de longitud, col·locat superficialment i fixat al parament, format per tub de policlorur de vinil no plastificat (PVC-U), de 32 mm de diàmetre exterior, PN=16 atm i 2,4 mm de gruix, amb extrem atrompetat, per a unió encolada; purgador automàtic d'aire de llautó i aixeta de pas d'esfera de PVC per a encolar. Inclús material auxiliar para muntatge i subjecció a l'obra, accessoris i peces especials.
Codi |  |  | Unitat | Descripció | Rendiment | Preu unitari | Import
1 |  |  |  | Materials
mt37tvq011cd |  |  | U | Material auxiliar per a muntatge i subjecció a l'obra de les canonades de policlorur de vinil no plastificat (PVC-U), de 32 mm de diàmetre exterior. | 12 | 0.12 | 1.44
mt37tvq010cdg |  |  | m | Tub de policlorur de vinil no plastificat (PVC-U), de 32 mm de diàmetre exterior, PN=16 atm i 2,4 mm de gruix, amb extrem atrompetat, per a unió encolada, segons UNE-EN 1452, amb el preu incrementat el 30% en concepte d'accessoris i peces especials. | 12 | 3.12 | 37.44
mt37sgl020d |  |  | U | Purgador automàtic d'aire amb boia i rosca de 1/2" de diàmetre, cos i tapa de llautó, per a una pressió màxima de treball de 10 bar i una temperatura màxima de 110°C. | 1 | 8.75 | 8.75
mt37avq010c |  |  | U | Vàlvula d'esfera de policlorur de vinil no plastificat (PVC-U), de 32 mm de diàmetre, per a unió encolada. | 1 | 24.04 | 24.04
[5 empty] | Subtotal materials: |  | 71.67
2 |  |  |  | Mà d'obra
mo008 |  |  | h | Oficial 1ª lampista. | 1.043 | 29.34 | 30.6
mo107 |  |  | h | Ajudant lampista. | 1.043 | 25.25 | 26.34
[5 empty] | Subtotal mà d'obra: |  | 56.94
3 |  |  |  | Costos directes complementaris
|  |  | % | Costos directes complementaris | 2 | 128.61 | 2.57
Cost de manteniment decennal: 6,56€ en els primers 10 anys. |  |  |  |  | Costos directes (1+2+3): |  | 131.18