## Full 1
IFM010 | U | Muntant.
Muntant de 12 m de longitud, col·locat superficialment i fixat al parament, format per tub de polietilè reticulat (PE-Xa), sèrie 5, de 40 mm de diàmetre exterior, PN=6 atm i 3,7 mm de gruix, subministrat en rotllos; purgador automàtic d'aire de llautó i aixeta de pas d'esfera de llautó niquelat. Inclús material auxiliar para muntatge i subjecció a l'obra, accessoris i peces especials.
Codi |  | Unitat | Descripció | Rendiment | Preu unitari | Import
1 |  |  | Materials
mt37tpu400e |  | U | Material auxiliar per a muntatge i subjecció a l'obra de les canonades de polietilè reticulat (PE-Xa), sèrie 5, de 40 mm de diàmetre exterior. | 12 | 0.71 | 8.52
mt37tpu010ed |  | m | Tub de polietilè reticulat (PE-Xa), sèrie 5, de 40 mm de diàmetre exterior, PN=6 atm i 3,7 mm de gruix, subministrat en rotllos, segons UNE-EN ISO 15875-2, amb el preu incrementat el 15% en concepte d'accessoris i peces especials. | 12 | 16.41 | 196.92
mt37sgl020d |  | U | Purgador automàtic d'aire amb boia i rosca de 1/2" de diàmetre, cos i tapa de llautó, per a una pressió màxima de treball de 10 bar i una temperatura màxima de 110°C. | 1 | 8.75 | 8.75
mt37sve010e |  | U | Vàlvula d'esfera de llautó niquelat per roscar de 1 1/4". | 1 | 16.78 | 16.78
|  |  |  | Subtotal materials: |  | 230.97
2 |  |  | Mà d'obra
mo008 |  | h | Oficial 1ª lampista. | 1.187 | 29.34 | 34.83
mo107 |  | h | Ajudant lampista. | 1.187 | 25.25 | 29.97
|  |  |  | Subtotal mà d'obra: |  | 64.8
3 |  |  | Costos directes complementaris
|  | % | Costos directes complementaris | 2 | 295.77 | 5.92
Cost de manteniment decennal: 15,08€ en els primers 10 anys. |  |  |  | Costos directes (1+2+3): |  | 301.69