## Full 1
IFM010 | U | Muntant.
Muntant de 12 m de longitud, col·locat superficialment i fixat al parament, format per tub de polietilè reticulat (PE-Xa), sèrie 5, de 110 mm de diàmetre exterior, PN=6 atm i 10 mm de gruix, subministrat en barres; purgador automàtic d'aire de llautó i aixeta de pas d'esfera de llautó niquelat. Inclús material auxiliar para muntatge i subjecció a l'obra, accessoris i peces especials.
Codi |  | Unitat | Descripció | Rendiment | Preu unitari | Import
1 |  |  | Materials
mt37tpu399j |  | U | Material auxiliar per a muntatge i subjecció a l'obra de les canonades de polietilè reticulat (PE-Xa), sèrie 5, de 110 mm de diàmetre exterior, subministrat en barres. | 12 | 5.25 | 63
mt37tpu009jd |  | m | Tub de polietilè reticulat (PE-Xa), sèrie 5, de 110 mm de diàmetre exterior, PN=6 atm i 10 mm de gruix, subministrat en barres, segons UNE-EN ISO 15875-2, amb el preu incrementat el 15% en concepte d'accessoris i peces especials. | 12 | 120.84 | 1450.08
mt37sgl020d |  | U | Purgador automàtic d'aire amb boia i rosca de 1/2" de diàmetre, cos i tapa de llautó, per a una pressió màxima de treball de 10 bar i una temperatura màxima de 110°C. | 1 | 8.75 | 8.75
mt37sve010j |  | U | Vàlvula d'esfera de llautó niquelat per roscar de 4". | 1 | 177.31 | 177.31
|  |  |  | Subtotal materials: |  | 1699.14
2 |  |  | Mà d'obra
mo008 |  | h | Oficial 1ª lampista. | 1.906 | 29.34 | 55.92
mo107 |  | h | Ajudant lampista. | 1.906 | 25.25 | 48.13
|  |  |  | Subtotal mà d'obra: |  | 104.05
3 |  |  | Costos directes complementaris
|  | % | Costos directes complementaris | 2 | 1803.19 | 36.06
Cost de manteniment decennal: 91,96€ en els primers 10 anys. |  |  |  | Costos directes (1+2+3): |  | 1839.25