## Full 1
IFM010 | U | Muntant.
Muntant de 12 m de longitud, col·locat superficialment i fixat al parament, format per tub de polibutilè (PB), per a unió amb anell de retenció, sèrie 4, de 20 mm de diàmetre exterior i 2,3 mm de gruix; purgador automàtic d'aire de llautó i aixeta de pas de seient, amb maneta cromada de seient, metàl·lica i connexions de PB, amb maneta cromada. Inclús material auxiliar para muntatge i subjecció a l'obra, accessoris i peces especials.
Codi |  | Unitat | Descripció | Rendiment | Preu unitari | Import
1 |  |  | Materials
mt37tpt400c |  | U | Material auxiliar per a muntatge i subjecció a l'obra de les canonades de polibutilè (PB), de 20 mm de diàmetre exterior. | 12 | 0.18 | 2.16
mt37tpt010cd |  | m | Tub de polibutilè (PB), per a unió amb anell de retenció, sèrie 4, de 20 mm de diàmetre exterior i 2,3 mm de gruix, segons UNE-EN ISO 15876-2, amb el preu incrementat el 15% en concepte d'accessoris i peces especials. | 12 | 4.03 | 48.36
mt37sgl020d |  | U | Purgador automàtic d'aire amb boia i rosca de 1/2" de diàmetre, cos i tapa de llautó, per a una pressió màxima de treball de 10 bar i una temperatura màxima de 110°C. | 1 | 8.75 | 8.75
mt37avt010d |  | U | Vàlvula de seient, metàl·lica i connexions de PB, de 20 mm de diàmetre, amb maneta i amb embellidor cromat, per a unió amb anell de retenció. | 1 | 26.35 | 26.35
|  |  |  | Subtotal materials: |  | 85.62
2 |  |  | Mà d'obra
mo008 |  | h | Oficial 1ª lampista. | 0.468 | 29.34 | 13.73
mo107 |  | h | Ajudant lampista. | 0.468 | 25.25 | 11.82
|  |  |  | Subtotal mà d'obra: |  | 25.55
3 |  |  | Costos directes complementaris
|  | % | Costos directes complementaris | 2 | 111.17 | 2.22
Cost de manteniment decennal: 5,67€ en els primers 10 anys. |  |  |  | Costos directes (1+2+3): |  | 113.39