## Full 1
IFM010 | U | Muntant.
Muntant de 12 m de longitud, col·locat superficialment i fixat al parament, format per tub de polipropilè copolímer random (PP-R), de color verd amb 4 bandes de color blau, SDR11, sèrie 5, "JIMTEN", de 32 mm de diàmetre exterior i 2,9 mm de gruix; purgador automàtic d'aire de llautó i aixeta de pas de seient de polipropilè copolímer random (PP-R). Inclús material auxiliar para muntatge i subjecció a l'obra, accessoris i peces especials.
Codi |  |  | Unitat | Descripció | Rendiment | Preu unitari | Import
1 |  |  |  | Materials
mt37tpj400a |  |  | U | Material auxiliar per a muntatge i subjecció a l'obra de les canonades de polipropilè copolímer random (PP-R), SDR11, sèrie 5, "JIMTEN", de 32 mm de diàmetre exterior. | 12 | 0.27 | 3.24
mt37tpj010aad |  |  | m | Tub de polipropilè copolímer random (PP-R), de color verd amb 4 bandes de color blau, SDR11, sèrie 5, "JIMTEN", de 32 mm de diàmetre exterior i 2,9 mm de gruix, segons UNE-EN ISO 15874-2, amb el preu incrementat el 15% en concepte d'accessoris i peces especials. | 12 | 6.2 | 74.4
mt37sgl020d |  |  | U | Purgador automàtic d'aire amb boia i rosca de 1/2" de diàmetre, cos i tapa de llautó, per a una pressió màxima de treball de 10 bar i una temperatura màxima de 110°C. | 1 | 8.75 | 8.75
mt37avj024c |  |  | U | Vàlvula de seient de polipropilè copolímer random (PP-R), "JIMTEN", de 32 mm de diàmetre, amb volant. | 1 | 40.34 | 40.34
[5 empty] | Subtotal materials: |  | 126.73
2 |  |  |  | Mà d'obra
mo008 |  |  | h | Oficial 1ª lampista. | 1.043 | 29.34 | 30.6
mo107 |  |  | h | Ajudant lampista. | 1.043 | 25.25 | 26.34
[5 empty] | Subtotal mà d'obra: |  | 56.94
3 |  |  |  | Costos directes complementaris
|  |  | % | Costos directes complementaris | 2 | 183.67 | 3.67
Cost de manteniment decennal: 9,37€ en els primers 10 anys. |  |  |  |  | Costos directes (1+2+3): |  | 187.34