## Full 1
IHM314 | m |  | Canonada multicapa de polipropilè copolímer random/polipropilè copolímer random amb fibra de vidre/polipropilè copolímer random (PP-R/PP-R amb fibra de vidre/PP-R), "JIMTEN".
Canonada formada per tub multicapa de polipropilè copolímer random/polipropilè copolímer random amb fibra de vidre/polipropilè copolímer random (PP-R/PP-R amb fibra de vidre/PP-R), de color verd amb 4 bandes de color vermell, SDR7,4, sèrie 3,2, "JIMTEN", de 40 mm de diàmetre exterior i 5,5 mm de gruix. Instal·lació en superfície. Inclús material auxiliar para muntatge i subjecció a l'obra, accessoris i peces especials.
Codi |  | Unitat |  | Descripció | Rendiment | Preu unitari | Import
1 |  |  |  | Materials
mt37tpj402d |  | U |  | Material auxiliar per a muntatge i subjecció a l'obra de les canonades multicapa de polipropilè copolímer random/polipropilè copolímer random amb fibra de vidre/polipropilè copolímer random (PP-R/PP-R amb fibra de vidre/PP-R), SDR7,4, sèrie 3,2, "JIMTEN", de 40 mm de diàmetre exterior. | 1 | 0.59 | 0.59
mt37tpj012dg |  | m |  | Tub multicapa de polipropilè copolímer random/polipropilè copolímer random amb fibra de vidre/polipropilè copolímer random (PP-R/PP-R amb fibra de vidre/PP-R), de color verd amb 4 bandes de color vermell, SDR7,4, sèrie 3,2, "JIMTEN", de 40 mm de diàmetre exterior i 5,5 mm de gruix, segons UNE-EN ISO 15874-2, amb el preu incrementat el 30% en concepte d'accessoris i peces especials. | 1 | 15.41 | 15.41
[5 empty] | Subtotal materials: |  | 16
2 |  |  |  | Mà d'obra
mo008 |  | h |  | Oficial 1ª lampista. | 0.084 | 29.34 | 2.46
mo107 |  | h |  | Ajudant lampista. | 0.084 | 25.25 | 2.12
[5 empty] | Subtotal mà d'obra: |  | 4.58
3 |  |  |  | Costos directes complementaris
|  | % |  | Costos directes complementaris | 2 | 20.58 | 0.41
Cost de manteniment decennal: 1,05€ en els primers 10 anys. |  |  |  |  | Costos directes (1+2+3): |  | 20.99