## Full 1
IHM314 | m |  | Canonada multicapa de polipropilè copolímer random/polipropilè copolímer random amb fibra de vidre/polipropilè copolímer random (PP-R/PP-R amb fibra de vidre/PP-R), "JIMTEN".
Canonada formada per tub multicapa de polipropilè copolímer random/polipropilè copolímer random amb fibra de vidre/polipropilè copolímer random (PP-R/PP-R amb fibra de vidre/PP-R), de color verd amb 4 bandes de color vermell, SDR7,4, sèrie 3,2, "JIMTEN", de 125 mm de diàmetre exterior i 17,1 mm de gruix. Instal·lació en superfície. Inclús material auxiliar para muntatge i subjecció a l'obra, accessoris i peces especials.
Codi |  | Unitat |  | Descripció | Rendiment | Preu unitari | Import
1 |  |  |  | Materials
mt37tpj402j |  | U |  | Material auxiliar per a muntatge i subjecció a l'obra de les canonades multicapa de polipropilè copolímer random/polipropilè copolímer random amb fibra de vidre/polipropilè copolímer random (PP-R/PP-R amb fibra de vidre/PP-R), SDR7,4, sèrie 3,2, "JIMTEN", de 125 mm de diàmetre exterior. | 1 | 5.65 | 5.65
mt37tpj012jg |  | m |  | Tub multicapa de polipropilè copolímer random/polipropilè copolímer random amb fibra de vidre/polipropilè copolímer random (PP-R/PP-R amb fibra de vidre/PP-R), de color verd amb 4 bandes de color vermell, SDR7,4, sèrie 3,2, "JIMTEN", de 125 mm de diàmetre exterior i 17,1 mm de gruix, segons UNE-EN ISO 15874-2, amb el preu incrementat el 30% en concepte d'accessoris i peces especials. | 1 | 147.02 | 147.02
[5 empty] | Subtotal materials: |  | 152.67
2 |  |  |  | Mà d'obra
mo008 |  | h |  | Oficial 1ª lampista. | 0.156 | 29.34 | 4.58
mo107 |  | h |  | Ajudant lampista. | 0.156 | 25.25 | 3.94
[5 empty] | Subtotal mà d'obra: |  | 8.52
3 |  |  |  | Costos directes complementaris
|  | % |  | Costos directes complementaris | 2 | 161.19 | 3.22
Cost de manteniment decennal: 8,22€ en els primers 10 anys. |  |  |  |  | Costos directes (1+2+3): |  | 164.41